## Cover
Developed by
จตุพล สายัณหวัฒน์ (MUTT 2008)
รายการคำนวณและออกแบบ
อาคารพาณิชย์ | [6 empty] | ป้อนข้อมูลอักษร สีฟ้า
ชื่อเจ้าของโครงการ : |  |  | คุณทดลอง
ที่อยู่โครงการ : |  |  | กทม.
วิศวกรผู้ออกแบบ : |  |  | สมมุติ |  |  | สย.0000
ทฤษฏีในการออกแบบ : |  |  | หน่วยแรงใช้งาน
มาตรฐานอ้างอิงในการออกแบบ
| - | วิศวกรรมสถานแห่งประเทศไทย (ว.ส.ท.) สำหรับอาคารคอนกรีตเสริมเหล็ก (วิธีกำลังวัสดุ)
| - | วิศวกรรมสถานแห่งประเทศไทย (ว.ส.ท.) สำหรับอาคารเหล็กรูปพรรณ
| - | Amarican concrete institute (ACI 318-99)
หน่วยที่ใช้ออกแบบ
|  | หน่วยความยาว |  | = | เมตร (m.)
|  | หน่วยน้ำหนัก |  | = | กิโลกรัม (kg.) , ตัน (Ton.)
|  | หน่วยแรง |  | = | กิโลกรัมต่อตารางเมตร (ksc.)
|  | แรงดัด |  | = | กิโลกรัมเมตร (kg.-m.)
|  | แรงบิด |  | = | กิโลกรัมเมตร (kg.-m.)
|  | แรงเฉือน |  | = | กิโลกรัม (kg.)
|  | อุณหภูมิ |  | = | องศาเซลเซียส
******* หากในรายการคำนวณไม่ได้ระบุหน่วย ให้ใช้หน่วย Metric *******

## Load Pile
Project : | อาคารพาณิชย์ | [6 empty] | Date : |  | 2010-04-12 |  | Developed by
Owner : | คุณทดลอง | [10 empty] | จตุพล สายัณหวัฒน์ (MUTT 2008) | [7 empty] | 4 | 1 | 1
Location : | กทม.
Calculate Skin Friction Pile | [11 empty] | ป้อนข้อมูลอักษร สีฟ้า | [8 empty] | p | A
[14 empty] | I-0.18X0.18 |  |  |  |  | 1 | I-0.18X0.18 | 72 | 235
Input Data : | [11 empty] | Page No. |  | I-0.22X0.22 |  |  |  |  | 2 | I-0.22X0.22 | 88 | 332
กำลังอัดประลัยของคอนกรีตที่ทำเสาเข็ม , fc' of Pile |  |  | = | 350 |  | ksc. | [7 empty] | I-0.26X0.26 |  |  |  |  | 3 | I-0.26X0.26 | 104 | 460
กำลังอัดประลัยของคอนกรีตที่ทำฐานราก , fc' of Footing |  |  | = | 173 |  | ksc. | [5 empty] | Select Section Pile |  | I-0.30X0.30 |  |  |  |  | 4 | I-0.30X0.30 | 120 | 570
ชนิดของเสาเข็มเป็นประเภท |  |  |  | เสาเข็มตอก | [9 empty] | I-0.35X0.35 |  |  |  |  | 5 | I-0.35X0.35 | 140 | 880
เสาเข็มคอนกรีตอัดแรงรูปตัว I ขนาด |  |  | = | I-0.30X0.30 | [9 empty] | I-0.40X0.40 |  |  |  |  | 6 | I-0.40X0.40 | 160 | 1235
พื้นที่หน้าตัดเสาเข็ม , A |  |  | = | 570 |  | cm.²
เส้นรอบรูปเสาเข็ม , p |  |  | = | 120 |  | cm. | [12 empty] | 1 | S-0.16X0.16 | 64 | 256
ความลึกของเสาเข็ม , L |  |  | = | 21 |  | m. | [7 empty] | เสาเข็มคอนกรีตอัดแรงรูปตัว I ขนาด |  |  |  |  | 2 | S-0.18X0.18 | 72 | 324
[14 empty] | เสาเข็มคอนกรีตอัดแรงรูปตัว S ขนาด |  |  |  |  | 3 | S-0.22X0.22 | 88 | 484
Calculate Skin Friction | [13 empty] | เสาเข็มคอนกรีตอัดแรงรูปตัว SO ขนาด |  |  |  |  | 4 | S-0.26X0.26 | 104 | 676
ความลึก 7 m. แรกดินมีความฝืด |  | = (0.6)X(1.2)X(7) | = | 5.04 |  | Ton | [7 empty] | เสาเข็มคอนกรีตอัดแรงรูปตัว Hp ขนาด |  |  |  |  | 5 | S-0.30X0.30 | 120 | 900
ที่ 7 m. ดินมีความฝืด = [ 800 + 200X(0) ] / 1000 |  |  | = | 0.8 |  | T/m.² | [7 empty] | เสาเข็มเจาะขนาด |  |  |  |  | 6 | S-0.35X0.35 | 140 | 1225
ที่ 21 m. ดินมีความฝืด = [ 800 + 200X(21-7) ] / 1000 |  |  | = | 3.6 |  | T/m.² | [12 empty] | 7 | S-0.40X0.40 | 160 | 1600
จาก 7 - 21 m. ดินมีความฝืดเฉลี่ย = 0.5X[ 0.8+3.6 ] |  |  | = | 2.2 |  | T/m.² | [6 empty] | 1 | I-0.30X0.30 |  |  | 570 | 120
จาก 7 - 21 m. ดินมีแรงฝืด = (2.2)X(1.2)X(21-7) |  |  | = | 36.96 |  | Ton | [6 empty] | 2 | S-0.26X0.26 |  |  | 676 | 104 | 1 | SO-0.40X0.40 | 160 | 1286
รวมแรงฝืดของดิน P = (5.04) + (36.96) |  |  | = | 42 |  | Ton | [6 empty] | 3 | SO-0.525X0.525 |  |  | 2650 | 210 | 2 | SO-0.525X0.525 | 210 | 2650
เมื่อเกิดการวิบัติของคอนกรีตเสาเข็ม P = (0.375X350)X(570) |  |  | = | 74.8125 |  | Ton | [6 empty] | 4 | Hp-0.15X0.15 |  |  | 138 | 50
เมื่อเกิดการวิบัติของคอนกรีตฐานราก P = (0.375X173)X(570) |  |  | = | 36.9787 |  | Ton | [6 empty] | 5 | DIA.-0.80 |  |  | 5026.5482 | 251.3274 | 1 | Hp-0.15X0.15 | 50 | 138
เปรียบเทียบค่า P แล้วเลือกค่าน้อยที่สุดจะได้กำลังรับน้ำหนักปลอดภัยของเสาเข็ม |  |  |  |  | I-0.30X0.30X21 m. |  |  |  | = | 36.9787 | Ton |  |  | I-0.30X0.30 |  |  | 570 | 120 | 1 | DIA.-0.35 | 109.9557 | 962.1128
[19 empty] | 2 | DIA.-0.50 | 157.0796 | 1963.4954
[14 empty] | f | = | 0.6 |  |  | 3 | DIA.-0.60 | 188.4956 | 2827.4334
[14 empty] | p | = | 1.2 |  |  | 4 | DIA.-0.80 | 251.3274 | 5026.5482
[14 empty] | L | = | 7 | 7
5.04
0.8
3.6
2.2
36.96
42
สมมุติ
สย.0000

## F1
Project : |  | อาคารพาณิชย์ | [9 empty] | Date : |  | 2010-04-12 | Developed by | [13 empty] | Footing | WF | LF |  |  | Column | Wc | Lc |  | T |  |  | CL
Owner : |  | คุณทดลอง | [9 empty] | Footting No : |  | F1 | จตุพล สายัณหวัฒน์ (MUTT 2008) | [10 empty] | 2 | 1 | 1 |  | 0.6 | 0.6 |  |  |  | 0.25 | 0.25 |  | 0.6 |  |  | 0.35 |  |  | 0.7
Location : |  | กทม. | [27 empty] | 0.3 | 0.3 | 0.3 | 1.3333 |  | 0.125 | 0.125 |  | 0.3 | 0.35 | 1.1429 | 0.175 | 0.05 |  | 0.35
Footing Design | [14 empty] | ป้อนข้อมูลอักษร สีฟ้า
Constant : | [7 empty] | Design Parameter: | [9 empty] | I-0.18X0.18 |  | 1 | 0.18 |  | Calculate |  | 1 | I-0.18X0.18 | 0.18 |  |  | Dimention Footing |  | Dimention Column |  |  | Elevetion Footing |  |  | Pile |  |  | 0.45714
Yeild stress , fy (ksc.) |  |  |  |  | = | 3000 |  | n = Es/Ec |  |  |  | = | 10.2578 |  | Page No. |  |  | I-0.22X0.22 |  | 2 | 0.22 |  | Ag | 3600 | 2 | I-0.22X0.22 | 0.22 |  |  | X | Y | X | Y |  | X | Y |  | 0.22 | 0.45 |  | 0.45714
Elastic Modulus of steel , Es (ksc.) |  |  |  |  | = | 2040000 |  | k = 1/(1+fs/(n*fc)) |  |  |  | = | 0.30731 |  |  |  |  | I-0.26X0.26 |  | 3 | 0.26 |  | Pcon | 132345 | 3 | I-0.26X0.26 | 0.26 |  |  | -0.4 | 0.4 | -0.16667 | 0.16667 |  | -0.14286 | 0.45714 |  | 0.11
Allowable Stress of Steel, fs ( ksc.) |  |  |  |  | = | 1500 |  | j = 1-k/3 |  |  |  | = | 0.89756 |  |  |  |  | I-0.30X0.30 |  | 4 | 0.3 |  |  |  | 4 | I-0.30X0.30 | 0.3 |  |  | 0.4 | 0.4 | 0.16667 | 0.16667 |  | -0.14286 | 0.34286
Comp. Stress of Concrete , fc' (ksc.) |  |  |  |  | = | 173 |  | R = 0.5*fc*k*j (ksc.) |  |  |  | = | 8.9473 |  |  |  |  | I-0.35X0.35 |  | 5 | 0.35 |  | Deff | 1 | 5 | I-0.35X0.35 | 0.35 |  |  | 0.4 | -0.4 | 0.16667 | -0.16667 |  | -0.34286 | 0.34286 |  | เส้นหยุด
Factor |  |  |  |  | = | 0.375 | [11 empty] | I-0.40X0.40 |  | 6 | 0.4 |  | As | 7.2 | 6 | I-0.40X0.40 | 0.4 |  |  | -0.4 | -0.4 | -0.16667 | -0.16667 |  | -0.34286 | -0.34286 |  | X | Y
Unit Weight ,g (kg/m.3) |  |  |  |  | = | 2400 |  |  | Drawing Footing | [10 empty] | 7 | [9 empty] | -0.4 | 0.4 | -0.16667 | 0.16667 |  | -0.12571 | -0.34286 |  | -0.2 | 0.45714
Allowable Stress of Concrete , fc (ksc.) |  |  |  |  | = | 64.875 | [18 empty] | 1 | S-0.16X0.16 | 0.16 | [7 empty] | -0.12571 | -0.28571 |  | -0.028571 | 0.45714
Elastic Modulus of Concrete , Ec (ksc.) |  |  |  |  | = | 198872.5501 | [11 empty] | เสาเข็มคอนกรีตอัดแรงรูปตัว I ขนาด | [6 empty] | 2 | S-0.18X0.18 | 0.18 | [7 empty] | 0.12571 | -0.28571 |  | -0.028571 | 0.48571
[18 empty] | เสาเข็มคอนกรีตอัดแรงรูปตัว S ขนาด | [6 empty] | 3 | S-0.22X0.22 | 0.22 |  |  | 0.5 | 0.25 | 0.225 |  |  | 0.12571 | -0.34286 |  | 0.028571 | 0.42857
Input Data : | [17 empty] | เสาเข็มคอนกรีตอัดแรงรูปตัว SO ขนาด | [6 empty] | 4 | S-0.26X0.26 | 0.26 | [7 empty] | 0.34286 | -0.34286 |  | 0.028571 | 0.45714
Axial Load , P (kg.) |  |  |  |  | = | 14957 | [8 empty] | Select Section Pile |  |  | เสาเข็มคอนกรีตอัดแรงรูปตัว Hp ขนาด | [6 empty] | 5 | S-0.30X0.30 | 0.3 |  |  | Main steel |  |  |  |  | 0.34286 | 0.34286 |  | 0.2 | 0.45714
Assume Weight Footing 10% |  |  |  |  | = | 1495.7 | [11 empty] | เสาเข็มเจาะขนาด | [6 empty] | 6 | S-0.35X0.35 | 0.35 |  |  | X | Y |  |  |  | 0.14286 | 0.34286
Total Service Load , Pt(kg.) |  |  |  |  | = | 16452.7 | [15 empty] | DB16 |  | 4-DB16 | 7 | S-0.40X0.40 | 0.4 |  |  | -0.22857 | 0.28571 |  |  |  | 0.14286 | 0.45714
Use Driven Pile |  |  | I-0.22X0.22X21 m. | [13 empty] | 1 | I-0.22X0.22 |  |  |  | 1.6 | [7 empty] | -0.28571 | 0.28571 | [6 empty] | 3 | 4
Pile Safe Load , kg./Pile |  |  |  |  | = | 22000 | [8 empty] | Select Length Pile |  | 2 | S-0.18X0.18 |  |  |  | 2.0106 |  | 8.0425 | 1 | SO-0.40X0.40 | 0.4 |  |  | -0.28571 | -0.25714 |  |  |  | Dimension Pile |  |  | Number steel
Width of Column , Wc (m.) |  |  |  |  | = | 0.25 | [8 empty] | 21 | m. | 3 | SO-0.525X0.525 | [6 empty] | 2 | SO-0.525X0.525 | 0.525 |  |  | 0.28571 | -0.25714 |  |  |  | X | Y |  | 2
Long of Column , Lc (m.) |  |  |  |  | = | 0.25 | [8 empty] | Select Column |  | 4 | Hp-0.15X0.15 | [11 empty] | 0.28571 | 0.28571 |  |  |  | -0.12571 | -0.28571 |  | 3
Width of Footing , WF (m.) |  |  |  |  | = | 0.6 | [10 empty] | 5 | DIA.-0.50 | [6 empty] | 1 | Hp-0.15X0.15 | 0.15 |  |  | 0.22857 | 0.28571 |  |  |  | 0.12571 | -0.28571 |  | 4
Long of Footing , LF (m.) |  |  |  |  | = | 0.6 | [28 empty] | 0.12571 | -0.51429 |  | 5
Thickness , T (m.) |  |  |  |  | = | 0.6 | [11 empty] | I-0.22X0.22 |  | 0.22 |  |  |  |  | 1 | DIA.-0.35 | 0.35 |  |  | X | Y |  |  |  | -0.12571 | -0.51429 |  | 6
Concrete Corvering , (m.) |  |  |  |  | = | 0.05 | [11 empty] | 21 | [6 empty] | 2 | DIA.-0.50 | 0.5 |  |  | -0.34286 | -0.4 |  |  |  | -0.12571 | -0.28571 |  | 7
[25 empty] | 3 | DIA.-0.60 | 0.6 |  |  | -0.12571 | -0.4 | [6 empty] | 8
Main Bars Design : | [18 empty] | Use Driven Pile | [5 empty] | 4 | DIA.-0.80 | 0.8 | [8 empty] | X | Y |  | X | Y
Pcon = (0.2125*Ag*fc') , (kg.) |  |  |  |  | = | 132345 | [12 empty] | Use Bored Pile | [10 empty] | 0.12571 | -0.4 |  |  |  | 0.45 | 0.6 | 0.4 |  | -0.4 | 0.6 |  | 0.6 | 0.34286
\ | Pcon | > | Total Service Load , (kg.) |  |  | Ok. | [23 empty] | 0.34286 | -0.4 |  |  |  | 0.35 | 0.46667 | 0.4 |  | -0.4 | 0.46667 |  | 0.46667 | 0.34286
As Required , (0.002*B*T) (cm.²) |  |  |  |  | = | 7.2 | [8 empty] | Select Main Steel | [7 empty] | Width of Column , Wc (m.) | [11 empty] | 0.4
Area of Steel , (cm.²) |  |  |  | 4-DB16 | = | 8.0425 | Ok. | [15 empty] | Long of Column , Lc (m.) | [6 empty] | เหล็กรัดรอบ |  |  |  |  | 0.35 | 0.6 | -0.4 |  | 0.4 | 0.6 |  | 0.6 | -0.34286
[30 empty] | X | Y |  |  |  | 0.3 | 0.46667 | -0.4 |  | 0.4 | 0.46667 |  | 0.46667 | -0.34286
[21 empty] | 3 |  | Diameter of Column , Dc (m.) | [6 empty] | -0.25714 | 0.25714
[36 empty] | 0.53333 | 0.46667 |  | -0.46667 | 0.53333 |  | 0.53333 | 0.4
[9 empty] | Detail Footing | [10 empty] | 1 | RB9 | 0.9 | 0.63617 | [6 empty] | 0.25714 | 0.25714 |  |  |  |  | 0.53333 | 0 |  | 0 | 0.53333 |  | 0.53333 | 0
[9 empty] | Footing Dim. |  | = | 0.6X0.6X0.6 m. | [7 empty] | 2 | DB12 | 1.2 | 1.131 | [12 empty] | 0.53333 | -0.46667 |  | 0.46667 | 0.53333 |  | 0.53333 | -0.4
[9 empty] | Main Steel |  | = | 4-DB16 mm. | [7 empty] | 3 | DB16 | 1.6 | 2.0106 | [6 empty] | -0.25714 | 0.25714 |  | Bottom Steel
[9 empty] | Use Pile |  | = | I-0.22X0.22X21 m. | [7 empty] | 4 | DB20 | 2 | 3.1416 | [6 empty] | 0.25714 | 0.25714 |  | X | Y
[9 empty] | Safety Load |  | = | 22000 kg./Pile | [7 empty] | 5 | DB25 | 2.5 | 4.9087 | [9 empty] | -0.25714 | -0.22857
[20 empty] | 6 | DB28 | 2.8 | 6.1575
[20 empty] | 7 | DB32 | 3.2 | 8.0425 | [9 empty] | -0.085714 | -0.22857
[33 empty] | 0.085714 | -0.22857
[33 empty] | 0.25714 | -0.22857
[10 empty] | Engineer : |  |  | สมมุติ
[10 empty] | License : |  |  | สย.0000 | [19 empty] | 0.25714 | -0.22857
[33 empty] | 0.25714 | -0.22857
[33 empty] | 0.25714 | -0.22857
[33 empty] | 0.25714 | -0.22857
[33 empty] | 0.25714 | -0.22857
[31 empty] | T1 |  |  | 2 | 3 | 4 | 5 | 6 | 7 | 8
[31 empty] | 0.25714 |  | 1 | 0.25714 | 0.25714 | 0.25714 | 0.25714 | 0.25714 | 0.25714 | 0.25714
[31 empty] | -0.085714 |  | 2 |  | 0 | -0.085714 | -0.085714 | -0.085714 | -0.085714 | -0.085714
[31 empty] | 0.085714 |  | 3 |  |  | 0.085714 | 0 | 0.085714 | 0.085714 | 0.085714
[31 empty] | 0 |  | 4 | -0.22857 5: 0.085714; -0.22857 6: -0.085714; -0.22857 7: 0; -0.22857 8: 0.25714
[31 empty] | 0 |  | 5 | -0.22857 6: 0.085714; -0.22857 7: -0.085714; -0.22857 8: -0.25714
[31 empty] | 0 |  | 6 | -0.22857 7: 0.085714; -0.22857 8: -0.085714
[31 empty] | 0 |  | 7 | -0.22857 8: 0.085714

## F2
Project : |  |  | อาคารพาณิชย์ | [11 empty] | Date : |  | 2010-04-12 | Developed by | [16 empty] | Footing | WF | LF |  |  | Column | Wc | Lc |  | T |  |  | CL
Owner : |  |  | คุณทดลอง | [11 empty] | Footting No : |  | F2 | จตุพล สายัณหวัฒน์ (MUTT 2008) | [13 empty] | 2 | 1 | 1 |  | 1.4 | 0.6 |  |  |  | 0.3 | 0.3 |  | 0.6 |  |  | 0.4 |  |  | 0.7
Location : |  |  | กทม. | [32 empty] | 0.7 | 0.3 | 0.7 | 0.57143 |  | 0.15 | 0.15 |  | 0.3 | 0.7 | 0.57143 | 0.2 | 0.05 |  | 0.35 |  |  |  |  | 1
Footing Design | [17 empty] | ป้อนข้อมูลอักษร สีฟ้า | [36 empty] | Axial Load , P (Ton.)
Constant : | [10 empty] | Design Parameter: | [9 empty] | I-0.18X0.18 |  | 1 | 0.18 |  | Calculate |  | Calculate |  |  | 1 | I-0.18X0.18 | 0.18 |  |  | Dimention Footing |  | Dimention Column |  |  | Elevetion Footing |  |  | Pile |  |  | 0.22857 | [7 empty] | Total Service Load , Pt(Ton.)
Yeild stress , fy (ksc.) | [6 empty] | = | 3000 |  |  | n = Es/Ec |  |  |  | = | 10.2578 |  | Page No. |  |  | I-0.22X0.22 |  | 2 | 0.22 |  | Ag | 8400 |  | 2721.6 | 2721.6 | 2 | I-0.22X0.22 | 0.22 |  |  | X | Y | X | Y |  | X | Y |  | 0.22 | 0.45 |  | 0.22857 | [7 empty] | Pile Safe Load , (Ton./Pile)
Elastic Modulus of steel , Es (ksc.) | [6 empty] | = | 2040000 |  |  | k = 1/(1+fs/(n*fc)) |  |  |  | = | 0.30731 |  |  |  |  | I-0.26X0.26 |  | 3 | 0.26 |  | Pcon | 308805 | Load*10% | 38940 | 38121.6 | 3 | I-0.26X0.26 | 0.26 |  |  | -0.4 | 0.17143 | -0.085714 | 0.085714 |  | -0.085714 | 0.22857 |  | 0.11 | [10 empty] | Axial Load , P (kg.)
Allowable Stress of Steel, fs ( ksc.) | [6 empty] | = | 1500 |  |  | j = 1-k/3 |  |  |  | = | 0.89756 |  |  |  |  | I-0.30X0.30 |  | 4 | 0.3 |  |  |  | Use Pile | 1.298 | 38940 | 4 | I-0.30X0.30 | 0.3 |  |  | 0.4 | 0.17143 | 0.085714 | 0.085714 |  | -0.085714 | 0.17143 | [12 empty] | Total Service Load , Pt(kg.)
Comp. Stress of Concrete , fc' (ksc.) | [6 empty] | = | 173 |  |  | R = 0.5*fc*k*j (ksc.) |  |  |  | = | 8.9473 |  |  |  |  | I-0.35X0.35 |  | 5 | 0.35 |  | Deff | 2 | case 1 | 1 |  | 5 | I-0.35X0.35 | 0.35 |  |  | 0.4 | -0.17143 | 0.085714 | -0.085714 |  | -0.4 | 0.17143 |  | เส้นหยุด |  |  | ระยะหุ้มเสาเข็ม |  | 0.25 | [5 empty] | Pile Safe Load , (kg./Pile)
Factor | [6 empty] | = | 0.375 | [12 empty] | I-0.40X0.40 |  | 6 | 0.4 |  | As | 16.8 | Load/Pile | 19470 | 19470 | 6 | I-0.40X0.40 | 0.4 |  |  | -0.4 | -0.17143 | -0.085714 | -0.085714 |  | -0.4 | -0.17143 |  | X | Y |  | 0.15 | 0.15 |  | 0.11 |  | Dimension Pile
Unit Weight ,g (kg/m.3) | [6 empty] | = | 2400 |  |  |  | Drawing Footing | [5 empty] | Select Unit Weight |  |  |  |  | 7 |  |  |  |  | V | 19470 | [6 empty] | -0.4 | 0.17143 | -0.085714 | 0.085714 |  | -0.32 | -0.17143 |  | -0.11429 | 0.22857 |  | 0.16 | 0.2 |  | 0.7 |  | X | Y
Allowable Stress of Concrete , fc (ksc.) | [6 empty] | = | 64.875 | [19 empty] | M | 5841 | 5.841 | 1 | S-0.16X0.16 | 0.16 | [7 empty] | -0.32 | -0.14286 |  | -0.014286 | 0.22857 |  | 0.18 | 0.2 |  | 0.25 |  | -0.32 | -0.14286
Elastic Modulus of Concrete , Ec (ksc.) | [6 empty] | = | 198872.5501 | [12 empty] | เสาเข็มคอนกรีตอัดแรงรูปตัว I ขนาด | [6 empty] | Check d | 32.9854 |  | 2 | S-0.18X0.18 | 0.18 | [7 empty] | -0.19429 | -0.14286 |  | -0.014286 | 0.24286 |  | 0.2 | 0.2 |  | 0.56 |  | -0.19429 | -0.14286
[21 empty] | เสาเข็มคอนกรีตอัดแรงรูปตัว S ขนาด | [7 empty] | 60 |  | 3 | S-0.22X0.22 | 0.22 |  |  | 1.3 | 0.65 | 0.625 |  |  | -0.19429 | -0.17143 |  | 0.014286 | 0.21429 |  | 0.22 | 0.25 |  | 0.34 |  | -0.19429 | -0.25714
Input Data : | [20 empty] | เสาเข็มคอนกรีตอัดแรงรูปตัว SO ขนาด | [7 empty] | 1 |  | 4 | S-0.26X0.26 | 0.26 | [7 empty] | 0.19429 | -0.17143 |  | 0.014286 | 0.22857 |  | 0.26 | 0.3 |  |  |  | -0.32 | -0.25714
Axial Load , P (kg.) | [6 empty] | = | 35400 | [9 empty] | Select Section Pile |  |  | เสาเข็มคอนกรีตอัดแรงรูปตัว Hp ขนาด | [6 empty] | use d | 55 |  | 5 | S-0.30X0.30 | 0.3 |  |  | Main steel |  |  |  |  | 0.19429 | -0.14286 |  | 0.11429 | 0.22857 |  | 0.3 | 0.3 |  | 0.45 |  | -0.32 | -0.14286
Assume Weight Footing 10% | [6 empty] | = | 3540 | [12 empty] | เสาเข็มเจาะขนาด | [6 empty] | Check Beam Shear |  |  | 6 | S-0.35X0.35 | 0.35 |  |  | X | Y |  |  |  | 0.32 | -0.14286 |  |  |  |  | 0.35 | 0.35
Total Service Load , Pt(kg.) | [6 empty] | = | 38940 | [16 empty] | DB16 |  | 10-DB16 | ระยะวิกฤต | 0.7 |  | 7 | S-0.40X0.40 | 0.4 |  |  | -0.34286 | 0.14286 |  |  |  | 0.32 | -0.17143 |  | 4 | 5 |  | 0.4 | 0.4 |  | 0.505 |  | X | Y
Use Driven Pile |  |  |  | 2 I-0.22X0.22X21 m. | [15 empty] | 1 | I-0.22X0.22 |  |  |  | 1.6 |  |  | ระยะเสาเข็ม | 0.45 | [6 empty] | -0.37143 | 0.14286 |  |  |  | 0.4 | -0.17143 |  | 9 | 10 |  | 0.5 | 0.5 |  | 0.395 |  | 0.32 | -0.14286
Pile Safe Load , (kg./Pile) | [6 empty] | = | 30000 | [9 empty] | Select Length Pile |  | 2 | S-0.18X0.18 |  |  |  | 2.0106 |  | 20.1062 | ระยะห่างเสาเข็ม | 0.25 | 25 | 1 | SO-0.40X0.40 | 0.4 |  |  | -0.37143 | -0.12857 |  |  |  | 0.4 | 0.17143 |  | Number steel |  |  | 0.525 | 0.525 |  |  |  | 0.19429 | -0.14286
Width of Column , Wc (m.) | [6 empty] | = | 0.3 | [9 empty] | 21 | m. | 3 | SO-0.525X0.525 |  |  |  | 5.0265 |  | 50.2655 | Condition | 1 |  | 2 | SO-0.525X0.525 | 0.525 |  |  | 0.37143 | -0.12857 |  |  |  | 0.085714 | 0.17143 |  | 2 |  |  | 0.6 | 0.6 |  | 0.055 |  | 0.19429 | -0.25714
Long of Column , Lc (m.) | [6 empty] | = | 0.3 | [9 empty] | Select Column |  | 4 | Hp-0.15X0.15 | [6 empty] | x | -0.25 | [6 empty] | 0.37143 | 0.14286 |  |  |  | 0.085714 | 0.22857 |  | 3 |  |  | 0.8 | 0.8 |  |  |  | 0.32 | -0.25714
Long of Footing , LF (m.) | [6 empty] | = | 1.4 | [11 empty] | 5 | DIA.-0.50 |  |  |  | DB16 |  | 5-DB16 | P' | -6490 |  | 1 | Hp-0.15X0.15 | 0.15 |  |  | 0.34286 | 0.14286 | [6 empty] | 4 | [7 empty] | 0.32 | -0.14286
Width of Footing , WF (m.) | [6 empty] | = | 0.6 | [16 empty] | 1.6 |  |  | P | 0 | [11 empty] | X | Y |  | 5
Thickness , T (m.) | [6 empty] | = | 0.6 | [12 empty] | I-0.22X0.22 |  | 0.22 |  | 2.0106 |  | 10.0531 | vc | 3.8144 |  | 1 | DIA.-0.35 | 0.35 | [7 empty] | -0.4 | -0.2 |  | 6 |  |  | Grid Pile
Concrete Corvering , (m.) | [6 empty] | = | 0.05 | [12 empty] | 21 |  |  |  | 5.0265 |  | 25.1327 | v | 0 |  | 2 | DIA.-0.50 | 0.5 | [7 empty] | -0.32 | -0.2 |  | 7 |  |  | X | Y
[31 empty] | 3 | DIA.-0.60 | 0.6 | [10 empty] | 8 |  |  | -0.28857 | 0
Calculate : | [21 empty] | Use Driven Pile | [5 empty] | Check Punching Shear |  |  | 4 | DIA.-0.80 | 0.8 | [7 empty] | -0.19429 | -0.2 |  | 9 |  |  | -0.22571 | 0
Load per Pile , (kg./Pile) | [6 empty] | = | 19470 | [13 empty] | Use Bored Pile | [5 empty] | ระยะวิกฤต | 0.425 | [11 empty] | 0.19429 | -0.2 |  | 10
Shear , V (kg.) | [6 empty] | = | 19470 | [19 empty] | ระยะเสาเข็ม | 0.45 | [14 empty] | 11 |  |  | -0.25714 | -0.031429
Moment , M (kg.-m.) | [6 empty] | = | 5841 | [17 empty] | Width of Column , Wc (m.) |  | ระยะห่างเสาเข็ม | -0.025 | -2.5 | [10 empty] | 0.32 | -0.2 |  | 12 |  |  | -0.25714 | 0.031429
[26 empty] | Long of Column , Lc (m.) |  | Condition | 3 | [6 empty] | เหล็กรัดรอบ |  |  |  |  | 0.4 | -0.2 |  | 13
Checking : | [27 empty] | x | 0.025 | [6 empty] | X | Y | [6 empty] | 14 |  |  | X | Y
Load to Pile | [22 empty] | 3 | 3 |  | Diameter of Column , Dc (m.) |  | P' | 11357.5 |  | Bond |  |  |  |  | -0.35714 | 0.12857 | [6 empty] | 15 |  |  | 0.28857 | 0
|  | Pa | = | 19470 | < | 30000 |  |  | kg. | Ok. |  | Detail Footing | [15 empty] | P | 11357.5 |  | เหล็กอื่นๆนอกจากเหล็กบน | [12 empty] | 16 |  |  | 0.22571 | 0
Efective Depth | [11 empty] | Footing Dim. |  | = | 0.6X1.4X0.6 m. | [7 empty] | 1 | RB9 | 0.9 | 0.63617 | 2.8274 | vc | 6.9711 |  | U RB | 13.2763 | 11 |  |  | 0.35714 | 0.12857 | [6 empty] | 17
|  | d | = | 32.9854 | < | 55 |  |  | cm. | Ok. |  | Main Steel |  | = | 5-DB16 mm. | [7 empty] | 2 | DB12 | 1.2 | 1.131 | 3.7699 | v | 3.4417 |  | U DB | 26.5525 | 26.5525 | [10 empty] | 18 |  |  | 0.25714 | -0.031429
Beam Shear | [11 empty] | Temp. Steel |  | = | 10-DB16 mm. | [7 empty] | 3 | DB16 | 1.6 | 2.0106 | 5.0265 |  |  |  |  | 2 |  |  |  | -0.35714 | 0.12857 |  | Bottom Steel |  |  |  |  | 19 |  |  | 0.25714 | 0.031429
|  | vb | = | 0 | < | 3.8144 |  |  | ksc. | Ok. |  | Use Pile |  | = | 2 I-0.22X0.22X21 m. | [7 empty] | 4 | DB20 | 2 | 3.1416 | 6.2832 | As | 7.888 |  | u | 26.5525 |  |  |  | 0.35714 | 0.12857 |  | X | Y |  |  |  | 20
Punching Shear | [11 empty] | Safety Load |  | = | 30000 kg./Pile | [7 empty] | 5 | DB25 | 2.5 | 4.9087 | 7.854 | 1.37As | 10.8066 | [9 empty] | -0.35714 | -0.11429 |  |  |  | 21
|  | vp | = | 3.4417 | < | 6.9711 |  |  | ksc. | Ok. | [12 empty] | 6 | DB28 | 2.8 | 6.1575 | 8.7965 | Ast | 16.8 |  | U RB | 13.2763 | 11 | [10 empty] | 22
Area of Steel | [17 empty] | Select Steel |  |  |  |  | 7 | DB32 | 3.2 | 8.0425 | 10.0531 | ∑o main | 14.8536 |  | U DB | 26.5525 | 26.5525 | [5 empty] | -0.27778 | -0.11429 |  |  |  | 23
| As main |  | = | 10.0531 | > | 7.888 |  |  | cm.² | Ok. | [17 empty] | ∑o temp. | 14.8536 |  |  | 2 | [11 empty] | 24
| As temp. |  | = | 20.1062 | > | 16.8 |  |  | cm.² | Ok. | [20 empty] | u | 26.5525 | [6 empty] | -0.19841 | -0.11429 |  |  |  | 25
Bond Stress | [28 empty] | 1
| Σo main |  | = | 25.1327 | > | 14.8536 |  |  | cm. | Ok. | [18 empty] | 7.888 | [9 empty] | -0.11905 | -0.11429
| Σo temp. |  | = | 50.2655 | > | 14.8536 |  |  | cm. | Ok. |  |  | Engineer : |  |  | สมมุติ
[13 empty] | License : |  |  | สย.0000 | [22 empty] | -0.039683 | -0.11429
[39 empty] | 0.039683 | -0.11429
[39 empty] | 0.11905 | -0.11429
[39 empty] | 0.19841 | -0.11429
[39 empty] | 0.27778 | -0.11429
[37 empty] | T1 |  |  |  |  | 2 | 3 | 4 | 5 | 6 | 7 | 8 | 9 | 10 | 11 | 12 | 13 | 14 | 15 | 16 | 17 | 18 | 19 | 20 | 21 | 22 | 23 | 24 | 25
[37 empty] | 0.35714 |  | 0.35714 | -0.11429 | 1 | 0.35714 | 0.35714 | 0.35714 | 0.35714 | 0.35714 | 0.35714 | 0.35714 | 0.35714 | 0.35714 | 0.35714 | 0.35714 | 0.35714 | 0.35714 | 0.35714 | 0.35714 | 0.35714 | 0.35714 | 0.35714 | 0.35714 | 0.35714 | 0.35714 | 0.35714 | 0.35714 | 0.35714
[37 empty] | -0.27778 |  |  |  | 2 |  | 0 | -0.27778 | -0.27778 | -0.27778 | -0.27778 | -0.27778 | -0.27778 | -0.27778 | -0.27778 | -0.27778 | -0.27778 | -0.27778 | -0.27778 | -0.27778 | -0.27778 | -0.27778 | -0.27778 | -0.27778 | -0.27778 | -0.27778 | -0.27778 | -0.27778 | -0.27778
[37 empty] | -0.19841 |  | 0.35714 | -0.11429 | 3 |  |  | 0.27778 | 0 | -0.19841 | -0.19841 | -0.19841 | -0.19841 | -0.19841 | -0.19841 | -0.19841 | -0.19841 | -0.19841 | -0.19841 | -0.19841 | -0.19841 | -0.19841 | -0.19841 | -0.19841 | -0.19841 | -0.19841 | -0.19841 | -0.19841 | -0.19841
[37 empty] | -0.11905 |  |  |  | 4 |  |  |  | 0.27778 | 0.19841 | 0 | -0.11905 | -0.11905 | -0.11905 | -0.11905 | -0.11905 | -0.11905 | -0.11905 | -0.11905 | -0.11905 | -0.11905 | -0.11905 | -0.11905 | -0.11905 | -0.11905 | -0.11905 | -0.11905 | -0.11905 | -0.11905
[37 empty] | -0.039683 |  | 0.35714 | -0.11429 | 5 |  |  |  |  | 0.27778 | 0.19841 | 0.11905 | 0 | -0.039683 | -0.039683 | -0.039683 | -0.039683 | -0.039683 | -0.039683 | -0.039683 | -0.039683 | -0.039683 | -0.039683 | -0.039683 | -0.039683 | -0.039683 | -0.039683 | -0.039683 | -0.039683
[37 empty] | 0.039683 |  |  |  | 6 | [5 empty] | 0.27778 | 0.19841 | 0.11905 | 0.039683 | 0 | 0.039683 | 0.039683 | 0.039683 | 0.039683 | 0.039683 | 0.039683 | 0.039683 | 0.039683 | 0.039683 | 0.039683 | 0.039683 | 0.039683 | 0.039683 | 0.039683
[37 empty] | 0.11905 |  | 0.35714 | -0.11429 | 7 | [6 empty] | 0.27778 | 0.19841 | 0.11905 | 0.039683 | -0.039683 | 0 | 0.11905 | 0.11905 | 0.11905 | 0.11905 | 0.11905 | 0.11905 | 0.11905 | 0.11905 | 0.11905 | 0.11905 | 0.11905 | 0.11905
[37 empty] | 0.19841 |  |  |  | 8 | [7 empty] | 0.27778 | 0.19841 | 0.11905 | 0.039683 | -0.039683 | -0.11905 | 0 | 0.19841 | 0.19841 | 0.19841 | 0.19841 | 0.19841 | 0.19841 | 0.19841 | 0.19841 | 0.19841 | 0.19841
[37 empty] | 0.27778 |  | 0.35714 | -0.11429 | 9 | [8 empty] | 0.27778 | 0.19841 | 0.11905 | 0.039683 | -0.039683 | -0.11905 | -0.19841 | 0 | 0.27778 | 0.27778 | 0.27778 | 0.27778 | 0.27778 | 0.27778 | 0.27778 | 0.27778
[37 empty] | 0 |  |  |  | 10 | [9 empty] | 0.27778 | 0.19841 | 0.11905 | 0.039683 | -0.039683 | -0.11905 | -0.19841 | -0.27778 | 0 | 0.35714 | 0.35714 | 0.35714 | 0.35714 | 0.35714 | 0.35714
[37 empty] | 0 |  | 0.35714 | -0.11429 | 11 | 12: 0.27778; 13: 0.19841; 14: 0.11905; 15: 0.039683; 16: -0.039683; 17: -0.11905; 18: -0.19841; 19: -0.27778; 20: -0.35714; 21: 0; 22: 0.43651; 23: 0.43651; 24: 0.43651; 25: 0.43651
[37 empty] | 0 |  |  |  | 12 | 13: 0.27778; 14: 0.19841; 15: 0.11905; 16: 0.039683; 17: -0.039683; 18: -0.11905; 19: -0.19841; 20: -0.27778; 21: -0.35714; 22: -0.43651; 23: 0; 24: 0.51587; 25: 0.51587
[37 empty] | 0 |  | 0.35714 | -0.11429 | 13 | 14: 0.27778; 15: 0.19841; 16: 0.11905; 17: 0.039683; 18: -0.039683; 19: -0.11905; 20: -0.19841; 21: -0.27778; 22: -0.35714; 23: -0.43651; 24: -0.51587; 25: 0
[37 empty] | 0 |  |  |  | 14 | 15: 0.27778; 16: 0.19841; 17: 0.11905; 18: 0.039683; 19: -0.039683; 20: -0.11905; 21: -0.19841; 22: -0.27778; 23: -0.35714; 24: -0.43651; 25: -0.51587
[37 empty] | 0 |  | 0.35714 | -0.11429 | 15 | 16: 0.27778; 17: 0.19841; 18: 0.11905; 19: 0.039683; 20: -0.039683; 21: -0.11905; 22: -0.19841; 23: -0.27778; 24: -0.35714; 25: -0.43651
[37 empty] | 0 |  |  |  | 16 | 17: 0.27778; 18: 0.19841; 19: 0.11905; 20: 0.039683; 21: -0.039683; 22: -0.11905; 23: -0.19841; 24: -0.27778; 25: -0.35714
[37 empty] | 0 |  | 0.35714 | -0.11429 | 17 | 18: 0.27778; 19: 0.19841; 20: 0.11905; 21: 0.039683; 22: -0.039683; 23: -0.11905; 24: -0.19841; 25: -0.27778
[37 empty] | 0 |  |  |  | 18 | 19: 0.27778; 20: 0.19841; 21: 0.11905; 22: 0.039683; 23: -0.039683; 24: -0.11905; 25: -0.19841
[37 empty] | 0 |  | 0.35714 | -0.11429 | 19 | 20: 0.27778; 21: 0.19841; 22: 0.11905; 23: 0.039683; 24: -0.039683; 25: -0.11905
[37 empty] | 0 |  |  |  | 20 | 21: 0.27778; 22: 0.19841; 23: 0.11905; 24: 0.039683; 25: -0.039683
[37 empty] | 0 |  | 0.35714 | -0.11429 | 21 | 22: 0.27778; 23: 0.19841; 24: 0.11905; 25: 0.039683
[37 empty] | 0 |  |  |  | 22 | 23: 0.27778; 24: 0.19841; 25: 0.11905
[37 empty] | 0 |  | 0.35714 | -0.11429 | 23 | 24: 0.27778; 25: 0.19841
[37 empty] | 0 |  |  |  | 24 | 25: 0.27778
[39 empty] | 0.35714 | -0.11429
[39 empty] | 0.35714 | -0.11429
[39 empty] | 0.35714 | -0.11429
[39 empty] | 0.35714 | -0.11429

## F3
Project : |  |  | อาคารพาณิชย์ | [11 empty] | Date : |  |  | 2010-04-12 |  | Developed by | [16 empty] | Footing | WF | LF |  |  | Column | Wc | Lc |  | T |  |  | CL
Owner : |  |  | คุณทดลอง | [11 empty] | Footting No : |  |  | F3 |  | จตุพล สายัณหวัฒน์ (MUTT 2008) | [13 empty] | 2 | 1 | 1 |  | 0.7 | 0.25 |  |  |  | 0.3 | 0.3 |  | 0.6 |  |  | 0.4 |  |  | 0.7
Location : |  |  | กทม. | [34 empty] | 0.35 | 0.25 | 0.65415 | 0.61149 |  | 0.15 | 0.15 |  | 0.3 | 0.63868 | 0.6263 | 0.2 | 0.05 |  | 0.35 |  |  |  |  | 1
Footing Design | [19 empty] | ป้อนข้อมูลอักษร สีฟ้า | [36 empty] | Axial Load , P (Ton.)
Constant : | [10 empty] | Design Parameter: | [11 empty] | I-0.18X0.18 |  | 1 | 0.18 |  | Calculate |  | Calculate |  |  | 1 | I-0.18X0.18 | 0.18 |  | Y1 | 0.60622 |  | X1 | 0.14434 |  | Elevetion Footing |  |  | Pile |  |  | 0.25052 | [7 empty] | Total Service Load , Pt(Ton.) |  |  | Dimention Footing |  | Dimention Column
Yeild stress , fy (ksc.) | [6 empty] | = | 3000 |  |  | n = Es/Ec |  |  |  | = | 10.2578 |  |  |  | Page No. |  |  | I-0.22X0.22 |  | 2 | 0.22 |  | Ag | 1750 |  | 3089.9315 | 3089.9315 | 2 | I-0.22X0.22 | 0.22 |  | Y2 | 0.20207 |  | X2 | 0.28868 |  | X | Y |  | 0.22 | 0.53868 |  | 0.25052 | [7 empty] | Pile Safe Load , (Ton./Pile) |  |  | X | Y | X | Y
Elastic Modulus of steel , Es (ksc.) | [6 empty] | = | 2040000 |  |  | k = 1/(1+fs/(n*fc)) |  |  |  | = | 0.30731 | [6 empty] | I-0.26X0.26 |  | 3 | 0.26 |  | Pcon | 64334.375 | Load*10% | 66000 | 63089.9315 | 3 | I-0.26X0.26 | 0.26 | [7 empty] | -0.093944 | 0.25052 |  | 0.11 | [10 empty] | Axial Load , P (kg.) |  |  | -0.076436 | 0.4 | -0.091723 | 0.091723
Allowable Stress of Steel, fs ( ksc.) | [6 empty] | = | 1500 |  |  | j = 1-k/3 |  |  |  | = | 0.89756 | [6 empty] | I-0.30X0.30 |  | 4 | 0.3 |  |  |  | Use Pile | 3 | 66000 | 4 | I-0.30X0.30 | 0.3 |  | ความสูงรวม | 1.1062 |  |  |  |  | -0.093944 | 0.18789 | [6 empty] | 0.125 | [5 empty] | Total Service Load , Pt(kg.) |  |  | 0.076436 | 0.4 | 0.091723 | 0.091723
Comp. Stress of Concrete , fc' (ksc.) | [6 empty] | = | 173 |  |  | R = 0.5*fc*k*j (ksc.) |  |  |  | = | 8.9473 | [6 empty] | I-0.35X0.35 |  | 5 | 0.35 |  | Deff | 2 | case 1 | 1 |  | 5 | I-0.35X0.35 | 0.35 |  | ช่วงบนกราฟ | 0.65415 |  | 0.40415 |  |  | -0.4 | 0.18789 |  | เส้นหยุด |  |  | ระยะหุ้มเสาเข็ม |  | 0.25 | [5 empty] | Pile Safe Load , (kg./Pile) |  |  | 0.39054 | -0.12356 | 0.091723 | -0.091723
Factor | [6 empty] | = | 0.375 | [14 empty] | I-0.40X0.40 |  | 6 | 0.4 |  | As | 8.4 | Load/Pile | 22000 | 22000 | 6 | I-0.40X0.40 | 0.4 |  | ช่วงล่างกราฟ | 0.45207 |  |  |  |  | -0.4 | -0.18789 |  | X | Y |  | 0.15 | 0.15 |  | 0.11 |  | Dimension Pile | [5 empty] | 0.30228 | -0.27644 | -0.091723 | -0.091723
Unit Weight ,g (kg/m.3) | [6 empty] | = | 2400 |  |  |  | Drawing Footing | [7 empty] | Select Unit Weight |  |  |  |  | 7 |  |  |  |  | V | 22000 | [5 empty] | ด้านกว้างสุด | 0.63868 |  | 1.2774 |  |  | -0.2881 | -0.18789 |  | -0.12526 | 0.25052 |  | 0.16 | 0.2 |  | 0.63868 |  | X | Y |  |  |  |  | -0.30228 | -0.27644 | -0.091723 | 0.091723
Allowable Stress of Concrete , fc (ksc.) | [6 empty] | = | 64.875 | [21 empty] | M | 5591.1941 | 5.5912 | 1 | S-0.16X0.16 | 0.16 |  | รองกว้าง | 0.49434 |  |  |  |  | -0.2881 | -0.15657 |  | -0.015657 | 0.25052 |  | 0.18 | 0.2 |  | 0.25 |  | -0.2881 | -0.15657 |  |  |  |  | -0.39054 | -0.12356
Elastic Modulus of Concrete , Ec (ksc.) | [6 empty] | = | 198872.5501 | [14 empty] | เสาเข็มคอนกรีตอัดแรงรูปตัว I ขนาด | [6 empty] | Check d | 26.7883 |  | 2 | S-0.18X0.18 | 0.18 | [7 empty] | -0.15031 | -0.15657 |  | -0.015657 | 0.26618 |  | 0.2 | 0.2 |  | 0.46 |  | -0.15031 | -0.15657 |  | L2 L3 L4 |  |  | -0.076436 | 0.4
[23 empty] | เสาเข็มคอนกรีตอัดแรงรูปตัว S ขนาด | [7 empty] | 60 |  | 3 | S-0.22X0.22 | 0.22 |  |  | 1.1774 | 0.58868 | 0.56368 |  |  | -0.15031 | -0.18789 |  | 0.015657 | 0.23486 |  | 0.22 | 0.25 |  | 0.24 |  | -0.15031 | -0.33737 |  | X | Y
Input Data : | [22 empty] | เสาเข็มคอนกรีตอัดแรงรูปตัว SO ขนาด | [7 empty] | 1 |  | 4 | S-0.26X0.26 | 0.26 | [7 empty] | -0.068893 | -0.18789 |  | 0.015657 | 0.25052 |  | 0.26 | 0.3 |  |  |  | -0.2881 | -0.33737 |  | 0.50701 | 0.4 | 0.076436 | 0.4 | X | Y
Axial Load , P (kg.) | [6 empty] | = | 60000 | [11 empty] | Select Section Pile |  |  | เสาเข็มคอนกรีตอัดแรงรูปตัว Hp ขนาด | [6 empty] | use d | 55 |  | 5 | S-0.30X0.30 | 0.3 |  |  | Main steel |  |  |  |  | -0.068893 | -0.15657 |  | 0.12526 | 0.25052 |  | 0.3 | 0.3 |  | 0.35 |  | -0.2881 | -0.15657 |  | 0.41529 | 0.4 | 0.41529 | 0.4 | 0.46115 | -0.3223
Assume Weight Footing 10% | [6 empty] | = | 6000 | [14 empty] | เสาเข็มเจาะขนาด | [6 empty] | Check Beam Shear |  |  | 6 | S-0.35X0.35 | 0.35 |  |  | X | Y |  | 1.3562 |  | 0.068893 | -0.15657 |  |  |  |  | 0.35 | 0.35 | [10 empty] | 0.46115 | -0.27644
Total Service Load , Pt(kg.) | [6 empty] | = | 66000 | [18 empty] | DB12 |  | 7-DB12 | ระยะวิกฤต | 0.7 |  | 7 | S-0.40X0.40 | 0.4 |  |  | -0.33737 | 0.15657 |  | 0.78301 |  | 0.068893 | -0.18789 |  | 7 | 8 |  | 0.4 | 0.4 |  | 0.405 |  | X | Y |  | 0.50701 | 0.24713 | 0 | 0.24713 | 0.46115 | -0.2 | 0.32707
Use Driven Pile |  |  |  | 3 I-0.22X0.22X21 m. | [17 empty] | 1 | I-0.22X0.22 |  |  |  | 1.2 |  |  | ระยะเสาเข็ม | 0.40415 | [6 empty] | -0.36869 | 0.15657 | Area F | 1.0619 |  | 0.15031 | -0.18789 |  | 6 | 7 |  | 0.5 | 0.5 |  | 0.295 |  | 0.2881 | -0.15657 |  | 0.41529 | 0.24713 | 0.41529 | 0.24713 | 0.46115 | -0.12356
Pile Safe Load , (kg./Pile) | [6 empty] | = | 22000 | [11 empty] | Select Length Pile |  | 2 | S-0.18X0.18 |  |  |  | 1.131 |  | 7.9168 | ระยะห่างเสาเข็ม | 0.29585 | 29.5855 | 1 | SO-0.40X0.40 | 0.4 |  |  | -0.36869 | -0.14092 |  |  |  | 0.15031 | -0.15657 |  | Number steel |  |  | 0.525 | 0.525 |  |  |  | 0.15031 | -0.15657 | [5 empty] | 0.46115 | -0.061782 | 0.10104
Width of Column , Wc (m.) | [6 empty] | = | 0.3 | [11 empty] | 21 | m. | 3 | SO-0.525X0.525 |  |  |  | 3.7699 |  | 26.3894 | Condition | 1 |  | 2 | SO-0.525X0.525 | 0.525 |  |  | 0.36869 | -0.14092 | Area F1 | 0.036084 |  | 0.2881 | -0.15657 |  | 2 |  |  | 0.6 | 0.6 |  | 0.055 |  | 0.15031 | -0.33737 |  | 0.50701 | 0 |  |  | 0.46115 | 0
Long of Column , Lc (m.) | [6 empty] | = | 0.3 | [11 empty] | Select Column |  | 4 | Hp-0.15X0.15 | [6 empty] | x | -0.29585 | [6 empty] | 0.36869 | 0.15657 | Net Area | 0.95368 |  | 0.2881 | -0.18789 |  | 3 |  |  | 0.8 | 0.8 |  |  |  | 0.2881 | -0.33737 |  | 0.41529 | 0 |  |  | 0.46115 | 0.12356 | 0.20207
L1 (m.) | [6 empty] | = | 0.7 | [13 empty] | 5 | DIA.-0.50 |  |  |  | RB9 |  | 8-RB9 | P' | -10696.0195 |  | 1 | Hp-0.15X0.15 | 0.15 |  |  | 0.33737 | 0.15657 |  |  |  | 0.4 | -0.18789 |  | 4 | [5 empty] | -0.14707 |  | 0.2881 | -0.15657 | [5 empty] | 0.46115 | 0.24713
L2 (m.) | [6 empty] | = | 0.25 | [18 empty] | 0.9 |  |  | P | 0 | [11 empty] | 0.4 | 0.18789 |  | 5 | [5 empty] | -0.25707 |  |  |  |  | 0.50701 | -0.12356 | 0.21402 | -0.12356 | 0.46115 | 0.32356 | 0.52915
Thickness , T (m.) | [6 empty] | = | 0.6 | [14 empty] | I-0.22X0.22 |  | 0.22 |  | 0.63617 |  | 5.0894 | vc | 3.8144 |  | 1 | DIA.-0.35 | 0.35 |  |  | -0.36869 | -0.1096 |  | 0.40415 |  | 0.093944 | 0.18789 |  | 6 | Grid Pile | [6 empty] | X | Y |  | 0.41529 | -0.12356 | 0.41529 | -0.12356 | 0.46115 | 0.4
Concrete Corvering , (m.) | [6 empty] | = | 0.05 | [14 empty] | 21 |  |  |  | 2.8274 |  | 22.6195 | v | 0 |  | 2 | DIA.-0.50 | 0.5 |  |  | 0.36869 | -0.1096 |  | 0.25415 |  | 0.093944 | 0.25052 |  | 7 | X | Y | X | Y |  | 0.45915 |  | -0.068893 | -0.15657 | [5 empty] | 0.46115 | 0.44586
[33 empty] | 3 | DIA.-0.60 | 0.6 | [10 empty] | 8 | -0.24765 | -0.12356 | -0.4 | -0.2192 |  | 0.34915 |  | 0.068893 | -0.15657 |  | 0.50701 | -0.27644 | 0.30228 | -0.27644
Calculate : | [23 empty] | Use Driven Pile | [5 empty] | Check Punching Shear |  |  | 4 | DIA.-0.80 | 0.8 |  |  |  |  | x1 | 0.78301 | X2 beam | 0.031261 | 0.062521 |  | 9 | -0.18039 | -0.12356 | -0.2881 | -0.2192 |  |  |  | 0.068893 | -0.33737 |  | 0.41529 | -0.27644 | 0.41529 | -0.27644
Load per Pile , (kg./Pile) | [6 empty] | = | 22000 | [15 empty] | Use Bored Pile | [5 empty] | ระยะวิกฤต | 0.425 | [8 empty] | y1 | 1.3562 | X2 punch | 0.19003 | 0.38006 |  | 10 | [5 empty] | -0.60454 |  | -0.068893 | -0.33737
Shear , V (kg.) | [6 empty] | = | 22000 | [21 empty] | ระยะเสาเข็ม | 0.40415 | [8 empty] | y2 beam | 0.054145 | X2 | 0.52201 | 1.044 |  | 11 | -0.21402 | -0.089933 | -0.15031 | -0.2192 |  |  |  | -0.068893 | -0.15657 |  |  | L5
Moment , M (kg.-m.) | [6 empty] | = | 5591.1941 | [19 empty] | Width of Column , Wc (m.) |  | ระยะห่างเสาเข็ม | 0.020855 | 2.0855 | [7 empty] | y2 Punch | 0.32915 | X2 ขอบตอม่อ | 0.43541 | 0.87081 |  | 12 | -0.21402 | -0.1572 | -0.068893 | -0.2192 | [7 empty] | X | Y |  | 0.83868
[28 empty] | Long of Column , Lc (m.) |  | Condition | 1 | [6 empty] | เหล็กรัดรอบ |  | y2 | 0.90415 |  |  |  |  | 13 | [5 empty] | L1 | [5 empty] | 0.52526 | -0.18789 |  | 0.68868
Checking : | [29 empty] | x | -0.020855 | [6 empty] | X | Y | ขอบตอม่อ | 0.75415 |  |  |  |  | 14 | X | Y | 0.068893 | -0.2192 |  | X | Y |  | 0.70415 | 0.82915 |  | 0.43131 | -0.18789 |  | 0.76368
Load to Pile | [24 empty] | 1 | 2 |  | Diameter of Column , Dc (m.) |  | P' | 9470.6472 |  | Bond |  |  |  |  | -0.35303 | 0.14092 | [6 empty] | 15 | 0.24765 | -0.12356 | 0.15031 | -0.2192 |  | -0.21402 | -0.43057 |  | 0.55415 | 0.67915
|  | Pa | = | 22000 | = | 22000 |  |  | kg. | Ok. |  | Detail Footing | [17 empty] | P | 9470.6472 |  | เหล็กอื่นๆนอกจากเหล็กบน | [12 empty] | 16 | 0.18039 | -0.12356 |  |  |  | -0.21402 | -0.33885 |  | 0.62915 | 0.75415 |  | 0.52526 | 0.18789
Efective Depth | [11 empty] | Dimension Footing | [12 empty] | 1 | RB9 | 0.9 | 0.63617 | 2.8274 | vc | 6.9711 |  | U RB | 17.7017 | 11 |  |  | 0.35303 | 0.14092 | [6 empty] | 17 |  |  | 0.2881 | -0.2192 | [7 empty] | 0.43131 | 0.18789
|  | d | = | 26.7883 | < | 55 |  |  | cm. | Ok. |  | Length (m.) |  | L1 |  | L2 | L3 |  | L4 | [5 empty] | 2 | DB12 | 1.2 | 1.131 | 3.7699 | v | 4.5306 |  | U DB | 35.4033 | 35 | [10 empty] | 18 | 0.21402 | -0.089933 | 0.4 | -0.2192 |  | 0.21402 | -0.43057 |  | -0.21402 | -0.38471
Beam Shear | [13 empty] | 0.7 |  | 0.25 | 0.20207 |  | 0.40415 | [5 empty] | 3 | DB16 | 1.6 | 2.0106 | 5.0265 |  |  |  |  | 2 |  |  |  | -0.35303 | 0.14092 |  | Bottom Steel |  |  |  |  | 19 | 0.21402 | -0.1572 |  |  |  | 0.21402 | -0.33885 |  |  |  |  | 0.47829 | -0.2192
|  | vb | = | 0 | < | 3.8144 |  |  | ksc. | Ok. |  | Thickness |  | = | 0.6 m. | [9 empty] | 4 | DB20 | 2 | 3.1416 | 6.2832 | As | 7.5507 | 7.883 | u | 35 |  |  |  | 0.35303 | 0.14092 |  | X | Y |  |  |  | 20 | [8 empty] | 0.21402 | -0.38471 |  | 0.47829 | 0
Punching Shear | [11 empty] | Main Steel |  | = | 7-DB12 mm. สามชั้นแผ่เป็นรูปพัด | [9 empty] | 5 | DB25 | 2.5 | 4.9087 | 7.854 | 1.37As | 10.3444 | 10.7998 | [8 empty] | -0.35303 | -0.12526 |  |  |  | 21 | X | Y |  |  |  | -0.21402 | -0.33885 |  |  |  |  | 0.47829 | 0.2192
|  | vp | = | 4.5306 | < | 6.9711 |  |  | ksc. | Ok. |  | Use Pile |  | = | 3 I-0.22X0.22X21 m. | [9 empty] | 6 | DB28 | 2.8 | 6.1575 | 8.7965 | 14/fy | 25.6667 | 26.7964 | U RB | 23.6022 | 11 | [10 empty] | 22 | -0.033632 | 0.24713 |  |  |  | -0.21402 | -0.12356
Area of Steel | [11 empty] | Safety Load |  | = | 22000 kg./Pile |  |  |  |  | Select Steel |  |  |  |  | 7 | DB32 | 3.2 | 8.0425 | 10.0531 | ∑o main | 12.7329 |  | U DB | 47.2045 | 35 | [5 empty] | -0.23535 | -0.12526 |  |  |  | 23 | 0.033632 | 0.24713
| As main |  | = | 7.9168 | > | 7.883 |  |  | cm.² | Ok. | [19 empty] | ∑o temp. | 12.7329 |  |  | 2 | [11 empty] | 24 | [5 empty] | 0.21402 | -0.33885
Bond Stress | [30 empty] | 1 |  | u | 35 | [6 empty] | -0.11768 | -0.12526 |  |  |  | 25 | 0 | 0.28076 |  |  |  | 0.21402 | -0.12356
| Σo main |  | = | 26.3894 | > | 12.7329 |  |  | cm. | Ok. | [20 empty] | 7.883 | [15 empty] | 0 | 0.2135
[41 empty] | 0 | -0.12526 | [9 empty] | -0.24765 | -0.38471
[13 empty] | Engineer : |  |  | สมมุติ | [35 empty] | 0 | -0.38471
[13 empty] | License : |  |  | สย.0000 | [24 empty] | 0.11768 | -0.12526 | [9 empty] | 0.24765 | -0.38471
[41 empty] | 0.23535 | -0.12526
[41 empty] | 0.35303 | -0.12526
[41 empty] | 0.35303 | -0.12526
[41 empty] | 0.35303 | -0.12526
[39 empty] | T1 |  |  |  |  | 2 | 3 | 4 | 5 | 6 | 7 | 8 | 9 | 10 | 11 | 12 | 13 | 14 | 15 | 16 | 17 | 18 | 19 | 20 | 21 | 22 | 23 | 24 | 25
[39 empty] | 0.35303 |  | 0.35303 | -0.12526 | 1 | 0.35303 | 0.35303 | 0.35303 | 0.35303 | 0.35303 | 0.35303 | 0.35303 | 0.35303 | 0.35303 | 0.35303 | 0.35303 | 0.35303 | 0.35303 | 0.35303 | 0.35303 | 0.35303 | 0.35303 | 0.35303 | 0.35303 | 0.35303 | 0.35303 | 0.35303 | 0.35303 | 0.35303
[39 empty] | -0.23535 |  |  |  | 2 |  | 0 | -0.23535 | -0.23535 | -0.23535 | -0.23535 | -0.23535 | -0.23535 | -0.23535 | -0.23535 | -0.23535 | -0.23535 | -0.23535 | -0.23535 | -0.23535 | -0.23535 | -0.23535 | -0.23535 | -0.23535 | -0.23535 | -0.23535 | -0.23535 | -0.23535 | -0.23535
[39 empty] | -0.11768 |  | 0.35303 | -0.12526 | 3 |  |  | 0.23535 | 0 | -0.11768 | -0.11768 | -0.11768 | -0.11768 | -0.11768 | -0.11768 | -0.11768 | -0.11768 | -0.11768 | -0.11768 | -0.11768 | -0.11768 | -0.11768 | -0.11768 | -0.11768 | -0.11768 | -0.11768 | -0.11768 | -0.11768 | -0.11768
[39 empty] | 0 |  |  |  | 4 |  |  |  | 0.23535 | 0.11768 | 0 | 0 | 0 | 0 | 0 | 0 | 0 | 0 | 0 | 0 | 0 | 0 | 0 | 0 | 0 | 0 | 0 | 0 | 0
[39 empty] | 0.11768 |  | 0.35303 | -0.12526 | 5 |  |  |  |  | 0.23535 | 0.11768 | 0 | 0 | 0.11768 | 0.11768 | 0.11768 | 0.11768 | 0.11768 | 0.11768 | 0.11768 | 0.11768 | 0.11768 | 0.11768 | 0.11768 | 0.11768 | 0.11768 | 0.11768 | 0.11768 | 0.11768
[39 empty] | 0.23535 |  |  |  | 6 | [5 empty] | 0.23535 | 0.11768 | 0 | -0.11768 | 0 | 0.23535 | 0.23535 | 0.23535 | 0.23535 | 0.23535 | 0.23535 | 0.23535 | 0.23535 | 0.23535 | 0.23535 | 0.23535 | 0.23535 | 0.23535 | 0.23535
[39 empty] | 0 |  | 0.35303 | -0.12526 | 7 | [6 empty] | 0.23535 | 0.11768 | 0 | -0.11768 | -0.23535 | 0 | 0.35303 | 0.35303 | 0.35303 | 0.35303 | 0.35303 | 0.35303 | 0.35303 | 0.35303 | 0.35303 | 0.35303 | 0.35303 | 0.35303
[39 empty] | 0 |  |  |  | 8 | [7 empty] | 0.23535 | 0.11768 | 0 | -0.11768 | -0.23535 | -0.35303 | 0 | 0.4707 | 0.4707 | 0.4707 | 0.4707 | 0.4707 | 0.4707 | 0.4707 | 0.4707 | 0.4707 | 0.4707
[39 empty] | 0 |  | 0.35303 | -0.12526 | 9 | [8 empty] | 0.23535 | 0.11768 | 0 | -0.11768 | -0.23535 | -0.35303 | -0.4707 | 0 | 0.58838 | 0.58838 | 0.58838 | 0.58838 | 0.58838 | 0.58838 | 0.58838 | 0.58838
[39 empty] | 0 |  |  |  | 10 | [9 empty] | 0.23535 | 0.11768 | 0 | -0.11768 | -0.23535 | -0.35303 | -0.4707 | -0.58838 | 0 | 0.70606 | 0.70606 | 0.70606 | 0.70606 | 0.70606 | 0.70606
[39 empty] | 0 |  | 0.35303 | -0.12526 | 11 | 12: 0.23535; 13: 0.11768; 14: 0; 15: -0.11768; 16: -0.23535; 17: -0.35303; 18: -0.4707; 19: -0.58838; 20: -0.70606; 21: 0; 22: 0.82373; 23: 0.82373; 24: 0.82373; 25: 0.82373
[39 empty] | 0 |  |  |  | 12 | 13: 0.23535; 14: 0.11768; 15: 0; 16: -0.11768; 17: -0.23535; 18: -0.35303; 19: -0.4707; 20: -0.58838; 21: -0.70606; 22: -0.82373; 23: 0; 24: 0.94141; 25: 0.94141
[39 empty] | 0 |  | 0.35303 | -0.12526 | 13 | 14: 0.23535; 15: 0.11768; 16: 0; 17: -0.11768; 18: -0.23535; 19: -0.35303; 20: -0.4707; 21: -0.58838; 22: -0.70606; 23: -0.82373; 24: -0.94141; 25: 0
[39 empty] | 0 |  |  |  | 14 | 15: 0.23535; 16: 0.11768; 17: 0; 18: -0.11768; 19: -0.23535; 20: -0.35303; 21: -0.4707; 22: -0.58838; 23: -0.70606; 24: -0.82373; 25: -0.94141
[39 empty] | 0 |  | 0.35303 | -0.12526 | 15 | 16: 0.23535; 17: 0.11768; 18: 0; 19: -0.11768; 20: -0.23535; 21: -0.35303; 22: -0.4707; 23: -0.58838; 24: -0.70606; 25: -0.82373
[39 empty] | 0 |  |  |  | 16 | 17: 0.23535; 18: 0.11768; 19: 0; 20: -0.11768; 21: -0.23535; 22: -0.35303; 23: -0.4707; 24: -0.58838; 25: -0.70606
[39 empty] | 0 |  | 0.35303 | -0.12526 | 17 | 18: 0.23535; 19: 0.11768; 20: 0; 21: -0.11768; 22: -0.23535; 23: -0.35303; 24: -0.4707; 25: -0.58838
[39 empty] | 0 |  |  |  | 18 | 19: 0.23535; 20: 0.11768; 21: 0; 22: -0.11768; 23: -0.23535; 24: -0.35303; 25: -0.4707
[39 empty] | 0 |  | 0.35303 | -0.12526 | 19 | 20: 0.23535; 21: 0.11768; 22: 0; 23: -0.11768; 24: -0.23535; 25: -0.35303
[39 empty] | 0 |  |  |  | 20 | 21: 0.23535; 22: 0.11768; 23: 0; 24: -0.11768; 25: -0.23535
[39 empty] | 0 |  | 0.35303 | -0.12526 | 21 | 22: 0.23535; 23: 0.11768; 24: 0; 25: -0.11768
[39 empty] | 0 |  |  |  | 22 | 23: 0.23535; 24: 0.11768; 25: 0
[39 empty] | 0 |  | 0.35303 | -0.12526 | 23 | 24: 0.23535; 25: 0.11768
[39 empty] | 0 |  |  |  | 24 | 25: 0.23535
[41 empty] | 0.35303 | -0.12526
[41 empty] | 0.35303 | -0.12526
[41 empty] | 0.35303 | -0.12526
[41 empty] | 0.35303 | -0.12526

## F4
Project : |  |  | อาคารพาณิชย์ | [11 empty] | Date : |  | 2010-04-12 | Developed by | [17 empty] | Footing | WF | LF |  |  | Column | Wc | Lc |  | T |  |  | CL
Owner : |  |  | คุณทดลอง | [11 empty] | Footting No : |  | F4 | จตุพล สายัณหวัฒน์ (MUTT 2008) | [14 empty] | 2 | 1 | 1 |  | 1.2 | 1.2 |  |  |  | 0.5 | 0.2 |  | 0.5 |  |  | 0.6 |  |  | 0.6
Location : |  |  | กทม. | [33 empty] | 0.6 | 0.6 | 0.6 | 0.66667 |  | 0.25 | 0.1 |  | 0.25 | 0.6 | 0.66667 | 0.3 | 0.05 |  | 0.3 |  |  |  |  | 1
Footing Design | [17 empty] | ป้อนข้อมูลอักษร สีฟ้า | [37 empty] | Axial Load , P (Ton.) |  |  |  | X | Y
Constant : | [10 empty] | Design Parameter: | [9 empty] | I-0.18X0.18 |  | 1 | 0.18 |  | Calculate |  |  | Calculate |  |  | 1 | I-0.18X0.18 | 0.18 |  |  | Dimention Footing |  | Dimention Column |  |  | Elevetion Footing |  |  | Pile |  |  | 0.23333 | [7 empty] | Total Service Load , Pt(Ton.) |  |  |  | 0.59 | 0.16667
Yeild stress , fy (ksc.) | [6 empty] | = | 3000 |  |  | n = Es/Ec |  |  |  | = | 10.2578 |  | Page No. |  |  | I-0.22X0.22 |  | 2 | 0.22 |  | Ag | 3000 |  |  | 10080 | 10080 | 2 | I-0.22X0.22 | 0.22 |  |  | X | Y | X | Y |  | X | Y |  | 0.22 | 0.4 |  | 0.23333 | [7 empty] | Pile Safe Load , (Ton./Pile) |  |  |  | 0.49 | 0.16667
Elastic Modulus of steel , Es (ksc.) | [6 empty] | = | 2040000 |  |  | k = 1/(1+fs/(n*fc)) |  |  |  | = | 0.30731 |  |  |  |  | I-0.26X0.26 |  | 3 | 0.26 |  | Pcon | 110287.5 |  | Load*10% | 82500 | 85080 | 3 | I-0.26X0.26 | 0.26 |  |  | -0.4 | 0.4 | -0.16667 | 0.066667 |  | -0.16667 | 0.23333 |  | 0.11 | [10 empty] | Axial Load , P (kg.)
Allowable Stress of Steel, fs ( ksc.) | [6 empty] | = | 1500 |  |  | j = 1-k/3 |  |  |  | = | 0.89756 |  |  |  |  | I-0.30X0.30 |  | 4 | 0.3 |  |  |  |  | Use Pile | 3.8673 | 85080 | 4 | I-0.30X0.30 | 0.3 |  |  | 0.4 | 0.4 | 0.16667 | 0.066667 |  | -0.16667 | 0.16667 | [12 empty] | Total Service Load , Pt(kg.) |  |  |  | 0.59 | -0.16667
Comp. Stress of Concrete , fc' (ksc.) | [6 empty] | = | 173 |  |  | R = 0.5*fc*k*j (ksc.) |  |  |  | = | 8.9473 |  |  |  |  | I-0.35X0.35 |  | 5 | 0.35 |  | Deff | 2 |  | case 1 | 1 |  | 5 | I-0.35X0.35 | 0.35 |  |  | 0.4 | -0.4 | 0.16667 | -0.066667 |  | -0.4 | 0.16667 |  | เส้นหยุด |  |  | ระยะหุ้มเสาเข็ม |  | 0.25 | [5 empty] | Pile Safe Load , (kg./Pile) |  |  |  | 0.49 | -0.16667
Factor | [6 empty] | = | 0.375 | [12 empty] | I-0.40X0.40 |  | 6 | 0.4 |  | As | 12 |  | Load/Pile | 20625 | 20625 | 6 | I-0.40X0.40 | 0.4 |  |  | -0.4 | -0.4 | -0.16667 | -0.066667 |  | -0.4 | -0.16667 |  | X | Y |  | 0.15 | 0.15 |  | 0.11 |  | Dimension Pile
Unit Weight ,g (kg/m.3) | [6 empty] | = | 2400 |  |  |  | Drawing Footing | [5 empty] | Select Unit Weight |  |  |  |  | 7 | [5 empty] | V | 20625 | [6 empty] | -0.4 | 0.4 | -0.16667 | 0.066667 |  | -0.30667 | -0.16667 |  | -0.2 | 0.23333 |  | 0.16 | 0.2 |  | 0.6 |  | X | Y |  |  |  |  | 0.325 | 0.54 | 0.21667 |  | 0.4 | 0.16667
Allowable Stress of Concrete , fc (ksc.) | [6 empty] | = | 64.875 | [20 empty] | M | 4125 | 4.125 | 1 | S-0.16X0.16 | 0.16 | [7 empty] | -0.30667 | -0.13333 |  | -0.016667 | 0.23333 |  | 0.18 | 0.2 |  | 0.25 |  | -0.30667 | -0.13333 | [5 empty] | 0.54 | 0 |  | 0.49 | 0.16667
Elastic Modulus of Concrete , Ec (ksc.) | [6 empty] | = | 198872.5501 | [12 empty] | เสาเข็มคอนกรีตอัดแรงรูปตัว I ขนาด |  |  |  |  | 1.2 |  |  | Check d | 19.6009 |  | 2 | S-0.18X0.18 | 0.18 | [7 empty] | -0.16 | -0.13333 |  | -0.016667 | 0.25 |  | 0.2 | 0.2 |  | 0.46 |  | -0.16 | -0.13333 | [5 empty] | 0.54 | -0.21667
[21 empty] | เสาเข็มคอนกรีตอัดแรงรูปตัว S ขนาด | [8 empty] | 50 |  | 3 | S-0.22X0.22 | 0.22 |  |  | 1.1 | 0.55 | 0.525 |  |  | -0.16 | -0.16667 |  | 0.016667 | 0.21667 |  | 0.22 | 0.25 |  | 0.24 |  | -0.16 | -0.26667 | [8 empty] | 0.4 | -0.16667
Input Data : | [20 empty] | เสาเข็มคอนกรีตอัดแรงรูปตัว SO ขนาด | [8 empty] | 1 |  | 4 | S-0.26X0.26 | 0.26 | [7 empty] | 0.16 | -0.16667 |  | 0.016667 | 0.23333 |  | 0.26 | 0.3 |  |  |  | -0.30667 | -0.26667 | [5 empty] | 0.515 | 0.15 |  | 0.49 | -0.16667
Axial Load , P (kg.) | [6 empty] | = | 75000 | [9 empty] | Select Section Pile |  |  | เสาเข็มคอนกรีตอัดแรงรูปตัว Hp ขนาด | [7 empty] | use d | 45 |  | 5 | S-0.30X0.30 | 0.3 |  |  | Main steel |  |  |  |  | 0.16 | -0.13333 |  | 0.2 | 0.23333 |  | 0.3 | 0.3 |  | 0.35 |  | -0.30667 | -0.13333 | [5 empty] | 0.565 | 0.18333
Assume Weight Footing 10% | [6 empty] | = | 7500 | [12 empty] | เสาเข็มเจาะขนาด | [7 empty] | Check Beam Shear |  |  | 6 | S-0.35X0.35 | 0.35 |  |  | X | Y |  |  |  | 0.30667 | -0.13333 |  |  |  |  | 0.35 | 0.35
Total Service Load , Pt(kg.) | [6 empty] | = | 82500 | [16 empty] | DB16 |  | 9-DB16 |  | ระยะวิกฤต | 0.7 | 0.55 | 7 | S-0.40X0.40 | 0.4 |  |  | -0.33333 | 0.13333 |  |  |  | 0.30667 | -0.16667 |  | 4 | 5 |  | 0.4 | 0.4 |  | 0.405 |  | X | Y |  | 0.59 |  |  |  | 0.515 | -0.18333
Use Driven Pile |  |  |  | 4 I-0.22X0.22X21 m. | [15 empty] | 1 | I-0.22X0.22 |  |  |  | 1.6 |  |  |  | ระยะเสาเข็ม | 0.35 | [6 empty] | -0.36667 | 0.13333 |  |  |  | 0.4 | -0.16667 |  | 8 | 9 |  | 0.5 | 0.5 |  | 0.295 |  | 0.30667 | -0.13333 |  | 0.49 |  |  |  | 0.565 | -0.15
Pile Safe Load , (kg./Pile) | [6 empty] | = | 22000 | [9 empty] | Select Length Pile |  | 2 | S-0.18X0.18 |  |  |  | 2.0106 |  | 18.0956 | 35 | ระยะห่างเสาเข็ม | 0.35 | 0.2 | 1 | SO-0.40X0.40 | 0.4 |  |  | -0.36667 | -0.11667 |  |  |  | 0.4 | 0.16667 |  | Number steel |  |  | 0.525 | 0.525 |  |  |  | 0.16 | -0.13333 |  | 0.54
Width of Column , Wc (m.) | [6 empty] | = | 0.5 | [9 empty] | 21 | m. | 3 | SO-0.525X0.525 |  |  |  | 5.0265 |  | 45.2389 | 20 | Condition | 1 | 1 | 2 | SO-0.525X0.525 | 0.525 |  |  | 0.36667 | -0.11667 |  |  |  | 0.16667 | 0.16667 |  | 2 |  |  | 0.6 | 0.6 |  | 0.055 |  | 0.16 | -0.26667
Long of Column , Lc (m.) | [6 empty] | = | 0.2 | [9 empty] | Select Column |  | 4 | Hp-0.15X0.15 | [7 empty] | x | -0.35 | -0.2 | [5 empty] | 0.36667 | 0.13333 |  |  |  | 0.16667 | 0.23333 |  | 3 |  |  | 0.8 | 0.8 |  |  |  | 0.30667 | -0.26667
L1 (m.) | [6 empty] | = | 0.7 | [11 empty] | 5 | DIA.-0.50 |  |  |  | DB16 |  | 5-DB16 |  | P' | -13750 | -3437.5 | 1 | Hp-0.15X0.15 | 0.15 |  |  | 0.33333 | 0.13333 | [6 empty] | 4 | [7 empty] | 0.30667 | -0.13333
L2 (m.) | [6 empty] | = | 0.25 | [16 empty] | 1.6 |  |  |  | P | 0 | 0 | [10 empty] | X | Y |  | 5
Thickness , T (m.) | [6 empty] | = | 0.5 | [12 empty] | I-0.22X0.22 |  | 0.22 |  | 2.0106 |  | 10.0531 |  | vc | 3.8144 |  | 1 | DIA.-0.35 | 0.35 | [7 empty] | -0.4 | -0.2 |  | 6 |  |  | Grid Pile | [5 empty] | Dimension Footing
Concrete Corvering , (m.) | [6 empty] | = | 0.05 | [12 empty] | 21 |  |  |  | 5.0265 |  | 25.1327 |  | v | 0 | 0 | 2 | DIA.-0.50 | 0.5 | [7 empty] | -0.30667 | -0.2 |  | 7 |  |  | X | Y |  | X | Y |  | X | Y | [5 empty] | X | Y
[31 empty] | 0 | 3 | DIA.-0.60 | 0.6 | [10 empty] | 8 |  |  | -0.27 | 0.23333 |  | -0.27 | -0.23333 |  | 0.59 | 0.4 | 0.515 | 0.36667 | 0.49 | 0.4 |  | -0.4 | 0.59 | -0.43333 | 0.515 | -0.4 | 0.49
Calculate : | [21 empty] | Use Driven Pile | [6 empty] | Check Punching Shear |  |  | 4 | DIA.-0.80 | 0.8 | [7 empty] | -0.16 | -0.2 |  | 9 |  |  | -0.19667 | 0.23333 |  | -0.19667 | -0.23333 |  | 0.49 | 0.4 | 0.565 | 0.43333 | 0.4 | 0.4 |  | -0.4 | 0.49 | -0.36667 | 0.565 | -0.4 | 0.4
Load per Pile , (kg./Pile) | [6 empty] | = | 20625 | [13 empty] | Use Bored Pile | [6 empty] | ระยะวิกฤต | 0.475 | 0.325 | [10 empty] | 0.16 | -0.2 |  | 10
Moment , M (kg.-m.) | [6 empty] | = | 4125 | [20 empty] | ระยะเสาเข็ม | 0.35 | [14 empty] | 11 |  |  | -0.23333 | 0.27 |  | -0.23333 | -0.27 |  | 0.59 | 0.23333 | 0.515 | -0.43333 | 0.49 | -0.4 |  | 0.23333 | 0.59 | 0.36667 | 0.515 | 0.4 | 0.49
[26 empty] | Width of Column , Wc (m.) |  | 12.5 | ระยะห่างเสาเข็ม | 0.125 | -0.025 | -2.5 | [9 empty] | 0.30667 | -0.2 |  | 12 |  |  | -0.23333 | 0.19667 |  | -0.23333 | -0.19667 |  | 0.49 | 0.23333 | 0.565 | -0.36667 | 0.4 | -0.4 |  | 0.23333 | 0.49 | 0.43333 | 0.565 | 0.4 | 0.4
[26 empty] | Long of Column , Lc (m.) |  |  | Condition | 1 | 3 | [5 empty] | เหล็กรัดรอบ |  |  |  |  | 0.4 | -0.2 |  | 13
Checking : | [28 empty] | x | -0.125 | 0.025 | [5 empty] | X | Y | [6 empty] | 14 |  |  | X | Y |  | X | Y |  |  |  | 0.54 | 0.23333 | 0.49 | 0.23333 |  |  |  | -0.23333 | 0.54 | -0.23333 | 0.49
Load to Pile | [22 empty] | 3 | 3 |  | Diameter of Column , Dc (m.) |  |  | P' | 1718.75 | 12031.25 | Bond |  |  |  |  | -0.35 | 0.11667 | [6 empty] | 15 |  |  | 0.27 | 0.23333 |  | 0.27 | -0.23333 | [5 empty] | 0.4 | 0.23333 | [5 empty] | -0.23333 | 0.4
|  | Pa | = | 20625 | < | 22000 |  |  | kg. | Ok. |  | Detail Footing | [16 empty] | P | 1718.75 | 12031.25 | เหล็กอื่นๆนอกจากเหล็กบน | [12 empty] | 16 |  |  | 0.19667 | 0.23333 |  | 0.19667 | -0.23333 | [10 empty] | 0.23333 | 0.54
Efective Depth | [11 empty] | Footing Dim. |  | = | 1.2X1.2X0.5 m. | [7 empty] | 1 | RB9 | 0.9 | 0.63617 | 2.8274 |  | vc | 6.9711 |  | U RB | 13.2763 | 11 |  |  | 0.35 | 0.11667 | [6 empty] | 17 | [8 empty] | 0.59 | -0.23333 |  |  | 0.49 | -0.23333 |  | -0.23333 | 0.59 |  |  | 0.23333 | 0.49
|  | d | = | 19.6009 | < | 45 |  |  | cm. | Ok. |  | Main Steel |  | = | 9-DB16 mm. # | [7 empty] | 2 | DB12 | 1.2 | 1.131 | 3.7699 |  | v | 3.342 |  | U DB | 26.5525 | 26.5525 | [10 empty] | 18 |  |  | 0.23333 | 0.27 |  | 0.23333 | -0.27 |  | 0.49 | -0.23333 | 0.54 | -0.23333 | 0.4 | -0.23333 |  | -0.23333 | 0.49 |  |  | 0.23333 | 0.4
Beam Shear | [11 empty] | Use Pile |  | = | 4 I-0.22X0.22X21 m. | [7 empty] | 3 | DB16 | 1.6 | 2.0106 | 5.0265 |  |  | 12031.25 |  |  | 2 |  |  |  | -0.35 | 0.11667 |  | Bottom Steel |  |  |  |  | 19 |  |  | 0.23333 | 0.19667 |  | 0.23333 | -0.19667
|  | vb | = | 0 | < | 3.8144 |  |  | ksc. | Ok. |  | Safety Load |  | = | 22000 kg./Pile | [7 empty] | 4 | DB20 | 2 | 3.1416 | 6.2832 |  | Vpunching | 48125 |  | u | 26.5525 |  |  |  | 0.35 | 0.11667 |  | X | Y |  |  |  | 20 | [8 empty] | 0.59 | -0.4 | [5 empty] | 0.4 | 0.59
Punching Shear | [22 empty] | 5 | DB25 | 2.5 | 4.9087 | 7.854 |  | b | 320 | [9 empty] | -0.35 | -0.1 |  |  |  | 21 | [8 empty] | 0.49 | -0.4 | [5 empty] | 0.4 | 0.49
|  | vp | = | 3.342 | < | 6.9711 |  |  | ksc. | Ok. | [12 empty] | 6 | DB28 | 2.8 | 6.1575 | 8.7965 |  |  |  |  | U RB | 13.2763 | 11 | [10 empty] | 22
Area of Steel | [17 empty] | Select Steel |  |  |  |  | 7 | DB32 | 3.2 | 8.0425 | 10.0531 |  |  |  |  | U DB | 26.5525 | 26.5525 | [5 empty] | -0.2625 | -0.1 |  |  |  | 23 | [7 empty] | 0.7 | 0.54 | -0.46667 | [5 empty] | -0.46667 | 0.54
| As main |  | = | 18.0956 | > | 6.8086 |  |  | cm.² | Ok. | [18 empty] | As | 6.8086 | 8.1703 |  | 2 | [11 empty] | 24 | [8 empty] | 0.54 | -0.31667 | [5 empty] | -0.31667 | 0.54
Bond Stress | [28 empty] | 1.37As | 9.3277 | 11.1933 | u | 26.5525 | [6 empty] | -0.175 | -0.1 |  |  |  | 25 | [8 empty] | 0.54 | 0 | [5 empty] | 0 | 0.54
| Σo main |  | = | 45.2389 | > | 19.2314 |  |  | cm. | Ok. | [18 empty] | 14/fy | 21 | [23 empty] | 0.54 | 0.31667 | [5 empty] | 0.31667 | 0.54
[29 empty] | ∑o main | 19.2314 | [9 empty] | -0.0875 | -0.1 | [12 empty] | 0.54 | 0.46667 | [5 empty] | 0.46667 | 0.54
[13 empty] | Engineer : |  |  | สมมุติ | [12 empty] | ∑o temp. | 19.2314
[13 empty] | License : |  |  | สย.0000 | [23 empty] | 0 | -0.1
1
[30 empty] | 6.8086 | [9 empty] | 0.0875 | -0.1
[40 empty] | 0.175 | -0.1
[40 empty] | 0.2625 | -0.1
[40 empty] | 0.35 | -0.1
[38 empty] | T1 |  |  |  |  | 2 | 3 | 4 | 5 | 6 | 7 | 8 | 9 | 10 | 11 | 12 | 13 | 14 | 15 | 16 | 17 | 18 | 19 | 20 | 21 | 22 | 23 | 24 | 25
[38 empty] | 0.35 |  | 0.35 | -0.1 | 1 | 0.35 | 0.35 | 0.35 | 0.35 | 0.35 | 0.35 | 0.35 | 0.35 | 0.35 | 0.35 | 0.35 | 0.35 | 0.35 | 0.35 | 0.35 | 0.35 | 0.35 | 0.35 | 0.35 | 0.35 | 0.35 | 0.35 | 0.35 | 0.35
[38 empty] | -0.2625 |  |  |  | 2 |  | 0 | -0.2625 | -0.2625 | -0.2625 | -0.2625 | -0.2625 | -0.2625 | -0.2625 | -0.2625 | -0.2625 | -0.2625 | -0.2625 | -0.2625 | -0.2625 | -0.2625 | -0.2625 | -0.2625 | -0.2625 | -0.2625 | -0.2625 | -0.2625 | -0.2625 | -0.2625
[38 empty] | -0.175 |  | 0.35 | -0.1 | 3 |  |  | 0.2625 | 0 | -0.175 | -0.175 | -0.175 | -0.175 | -0.175 | -0.175 | -0.175 | -0.175 | -0.175 | -0.175 | -0.175 | -0.175 | -0.175 | -0.175 | -0.175 | -0.175 | -0.175 | -0.175 | -0.175 | -0.175
[38 empty] | -0.0875 |  |  |  | 4 |  |  |  | 0.2625 | 0.175 | 0 | -0.0875 | -0.0875 | -0.0875 | -0.0875 | -0.0875 | -0.0875 | -0.0875 | -0.0875 | -0.0875 | -0.0875 | -0.0875 | -0.0875 | -0.0875 | -0.0875 | -0.0875 | -0.0875 | -0.0875 | -0.0875
[38 empty] | 0 |  | 0.35 | -0.1 | 5 |  |  |  |  | 0.2625 | 0.175 | 0.0875 | 0 | 0 | 0 | 0 | 0 | 0 | 0 | 0 | 0 | 0 | 0 | 0 | 0 | 0 | 0 | 0 | 0
[38 empty] | 0.0875 |  |  |  | 6 | [5 empty] | 0.2625 | 0.175 | 0.0875 | 0 | 0 | 0.0875 | 0.0875 | 0.0875 | 0.0875 | 0.0875 | 0.0875 | 0.0875 | 0.0875 | 0.0875 | 0.0875 | 0.0875 | 0.0875 | 0.0875 | 0.0875
[38 empty] | 0.175 |  | 0.35 | -0.1 | 7 | [6 empty] | 0.2625 | 0.175 | 0.0875 | 0 | -0.0875 | 0 | 0.175 | 0.175 | 0.175 | 0.175 | 0.175 | 0.175 | 0.175 | 0.175 | 0.175 | 0.175 | 0.175 | 0.175
[38 empty] | 0.2625 |  |  |  | 8 | [7 empty] | 0.2625 | 0.175 | 0.0875 | 0 | -0.0875 | -0.175 | 0 | 0.2625 | 0.2625 | 0.2625 | 0.2625 | 0.2625 | 0.2625 | 0.2625 | 0.2625 | 0.2625 | 0.2625
[38 empty] | 0 |  | 0.35 | -0.1 | 9 | [8 empty] | 0.2625 | 0.175 | 0.0875 | 0 | -0.0875 | -0.175 | -0.2625 | 0 | 0.35 | 0.35 | 0.35 | 0.35 | 0.35 | 0.35 | 0.35 | 0.35
[38 empty] | 0 |  |  |  | 10 | [9 empty] | 0.2625 | 0.175 | 0.0875 | 0 | -0.0875 | -0.175 | -0.2625 | -0.35 | 0 | 0.4375 | 0.4375 | 0.4375 | 0.4375 | 0.4375 | 0.4375
[38 empty] | 0 |  | 0.35 | -0.1 | 11 | 12: 0.2625; 13: 0.175; 14: 0.0875; 15: 0; 16: -0.0875; 17: -0.175; 18: -0.2625; 19: -0.35; 20: -0.4375; 21: 0; 22: 0.525; 23: 0.525; 24: 0.525; 25: 0.525
[38 empty] | 0 |  |  |  | 12 | 13: 0.2625; 14: 0.175; 15: 0.0875; 16: 0; 17: -0.0875; 18: -0.175; 19: -0.2625; 20: -0.35; 21: -0.4375; 22: -0.525; 23: 0; 24: 0.6125; 25: 0.6125
[38 empty] | 0 |  | 0.35 | -0.1 | 13 | 14: 0.2625; 15: 0.175; 16: 0.0875; 17: 0; 18: -0.0875; 19: -0.175; 20: -0.2625; 21: -0.35; 22: -0.4375; 23: -0.525; 24: -0.6125; 25: 0
[38 empty] | 0 |  |  |  | 14 | 15: 0.2625; 16: 0.175; 17: 0.0875; 18: 0; 19: -0.0875; 20: -0.175; 21: -0.2625; 22: -0.35; 23: -0.4375; 24: -0.525; 25: -0.6125
[38 empty] | 0 |  | 0.35 | -0.1 | 15 | 16: 0.2625; 17: 0.175; 18: 0.0875; 19: 0; 20: -0.0875; 21: -0.175; 22: -0.2625; 23: -0.35; 24: -0.4375; 25: -0.525
[38 empty] | 0 |  |  |  | 16 | 17: 0.2625; 18: 0.175; 19: 0.0875; 20: 0; 21: -0.0875; 22: -0.175; 23: -0.2625; 24: -0.35; 25: -0.4375
[38 empty] | 0 |  | 0.35 | -0.1 | 17 | 18: 0.2625; 19: 0.175; 20: 0.0875; 21: 0; 22: -0.0875; 23: -0.175; 24: -0.2625; 25: -0.35
[38 empty] | 0 |  |  |  | 18 | 19: 0.2625; 20: 0.175; 21: 0.0875; 22: 0; 23: -0.0875; 24: -0.175; 25: -0.2625
[38 empty] | 0 |  | 0.35 | -0.1 | 19 | 20: 0.2625; 21: 0.175; 22: 0.0875; 23: 0; 24: -0.0875; 25: -0.175
[38 empty] | 0 |  |  |  | 20 | 21: 0.2625; 22: 0.175; 23: 0.0875; 24: 0; 25: -0.0875
[38 empty] | 0 |  | 0.35 | -0.1 | 21 | 22: 0.2625; 23: 0.175; 24: 0.0875; 25: 0
[38 empty] | 0 |  |  |  | 22 | 23: 0.2625; 24: 0.175; 25: 0.0875
[38 empty] | 0 |  | 0.35 | -0.1 | 23 | 24: 0.2625; 25: 0.175
[38 empty] | 0 |  |  |  | 24 | 25: 0.2625
[40 empty] | 0.35 | -0.1
[40 empty] | 0.35 | -0.1
[40 empty] | 0.35 | -0.1
[40 empty] | 0.35 | -0.1