## DESIGN (C1)
Design Column By WORKING STRESS DESIGN | [9 empty] | ผู้พัฒนา นายสงกรานต์ ปัญญามูล สย.9095
Project : | อาคาร คสล . สูง 4 ชั้น | Column Number : | C1 | Engineer : |  | สงกรานต์ ปัญญามูล |  | 2026-07-29 11:55 | [16 empty] | กรณีคำนวนเหล็กเสริมรับแรงดึง
1) | ป้อนข้อมูล | [9 empty] | 1 | วสท.(ACI 318-63) | 112.5 | [12 empty] | Ix |  |  | Iy
| มาตรฐานที่ใช้ออกแบบ | [9 empty] | 2 | ข้อบัญญัติ กทม. | 65 | [5 empty] | b |  |  | h |  | 1 | I x (หน้าตัดสี่เหลี่ยมผืนผ้าเรียงเหล็กยืนเหมือนกัน 2 ด้านที่ขนานกัน) | 1226275.53 | 1 | I y (หน้าตัดสี่เหลี่ยมผืนผ้าเรียงเหล็กยืนเหมือนกัน 2 ด้านที่ขนานกัน) | 736643.69
| fc' | 250 | ksc. |  |  |  | แรงตามแนวแกน | [10 empty] | 1 | กว้าง = 15 | 15 | 1 | ลึก = 15 | 15 | 2 | I x (หน้าตัดสี่เหลี่ยมผืนผ้าเรียงเหล็กเหมือนกันทั้ง 4 ด้าน) | 539739.24 | 2 | I y (หน้าตัดสี่เหลี่ยมผืนผ้าเรียงเหล็กเหมือนกันทั้ง 4 ด้าน) | 677896.56
| fy | 3000 | ksc. |  | แรงลมหัวเสา | [5 empty] | 1 | 112.5 | [5 empty] | 2 | กว้าง = 20 | 20 | 2 | ลึก = 20 | 20
| covering ( d' ) | 4 | cm. | [14 empty] | 3 | กว้าง = 25 | 25 | 3 | ลึก = 25 | 25
| n | 9 | [15 empty] | 4 | กว้าง = 30 | 30 | 4 | ลึก = 30 | 30 | 1 | 1226275.53 |  | 1 | 736643.69
| น้ำหนักถ่ายลงจากโครงสร้างทั้งหมด P = | 120000 | kg. | [6 empty] | ตารางใช้งานกรณีแรงดึงเป็นหลัก | [7 empty] | 5 | กว้าง = 35 | 35 | 5 | ลึก = 35 | 35
| หน่วยแรงลมที่กระทำ | 0 | kg/m2. | [5 empty] | My | [6 empty] | number |  | 6 | กว้าง = 40 | 40 | 6 | ลึก = 40 | 40
| ความยาวเสา ( t ) | 3 | เมตร |  | แรงลม |  |  | y |  | item | size | diameter (mm) | A (cm^2) |  |  | 1 |  | 7 | กว้าง = 45 | 45 | 7 | ลึก = 45 | 45
| ระยะห่างระหว่างช่วงเสา (Span of Bay ) | 6 | เมตร | [6 empty] | 1 | RB 6 | 6 | 0.28274 |  |  | 2 |  | 8 | กว้าง = 50 | 50 | 8 | ลึก = 50 | 50
| ความสูงหลังคา | 0 | เมตร |  |  |  | 50 |  | x | 2 | RB 9 | 9 | 0.63617 |  |  | 3 |  | 9 | กว้าง = 60 | 60 | 9 | ลึก = 60 | 60
| โมเมนต์ดัด ที่กระทำกับเสาตามแกน X Mx = | 10000 | kg-m | [5 empty] | Mx | 3 | DB 10 | 10 | 0.7854 |  |  | 4 |  | 10 | กว้าง = 65 | 65 | 10 | ลึก = 65 | 65 |  | กรณีคำนวนเหล็กเสริมรับแรงอัด
| โมเมนต์ดัด ที่กระทำกับเสาตามแกน Y My = | 3500 | kg-m | [6 empty] | 4 | DB 12 | 12 | 1.131 |  |  | 5 |  | 11 | กว้าง = 70 | 70 | 11 | ลึก = 70 | 70 |  |  | Ix |  |  | Iy
2) | คำนวณหาค่าพารามิเตอร์ | [6 empty] | 40 |  | 5 | RB 15 | 15 | 1.7671 |  |  | 6 |  | 12 | กว้าง = 75 | 75 | 12 | ลึก = 75 | 75 | 1 | I x (หน้าตัดสี่เหลี่ยมผืนผ้าเรียงเหล็กยืนเหมือนกัน 2 ด้านที่ขนานกัน) | 1559434.94 | 1 | I y (หน้าตัดสี่เหลี่ยมผืนผ้าเรียงเหล็กยืนเหมือนกัน 2 ด้านที่ขนานกัน) | 930042.35
| M (Max) | 10000 | kg-m | [6 empty] | 6 | DB 16 | 16 | 2.0106 |  |  | 7 |  | 13 | กว้าง = 80 | 80 | 13 | ลึก = 80 | 80 | 2 | I x (หน้าตัดสี่เหลี่ยมผืนผ้าเรียงเหล็กเหมือนกันทั้ง 4 ด้าน) | 1178512.18 | 2 | I y (หน้าตัดสี่เหลี่ยมผืนผ้าเรียงเหล็กเหมือนกันทั้ง 4 ด้าน) | 708917.12
| สมมติขนาดหน้าตัดเสา ( b ) x ( h ) |  | cm. |  |  | cm |  |  |  | 7 | DB 20 | 20 | 3.1416 |  |  | 8 |  | 14 | กว้าง = 85 | 85 | 14 | ลึก = 85 | 85
| ตรวจสอบ t / h | 6 |  |  |  | ==>>น้อยกว่า 15 ออกแบบเป็นเสาสั้น |  |  |  | 8 | DB 25 | 25 | 4.9087 |  |  | 9
| ระยะเยื้องศูนย์เสา e = | 8.33 | cm. | e x = | 2.9167 | cm | <<ออกแบบรับแรงอัดเป็นหลัก>> |  |  | 9 | DB 28 | 28 | 6.1575 |  |  | 10 | [7 empty] | 1 | 1559434.94 |  | 1 | 930042.35
| คำนวณค่า m = | 14.11 |  | e y = | 8.3333 | cm | <<ออกแบบรับแรงอัดเป็นหลัก>> |  |  | 10 | DB 32 | 32 | 8.0425 |  |  | 11 |  | 6 | 40 |  | 8 | 50
| สมมติค่า ปริมาณเหล็กเสริม หรือค่า โร | 0.03 |  | gh = | 42 | cm. | ถ้าหากเป็นอย่างหนึ่งอย่างใด | [8 empty] | 12
3) | เลือกชนิดหน้าตัดเสาอย่างใดอย่างหนึ่ง ดังนี้ |  |  | gb = | 32 | cm. | ให้พิจารณาเสารับแรงดึงเป็นหลัก | [8 empty] | 13
3.1) | กรณีหน้าตัดเสาสี่เหลี่ยมจัตุรัส (เสาปลอกเดี่ยว) |  |  | d = | 44.75 | cm. |  |  |  |  | 8 | 0 |  |  |  | 14
| ebx = eby | 20.86 | cm. | ปริมาณเหล็กเสริมขนานแกน X = |  |  |  |  | เส้น/ด้าน | [6 empty] | 15
3.2) | กรณีหน้าตัดเสาสี่เหลี่ยมผืนผ้า(เสาปลอกเดี่ยว) | [9 empty] | 1 | 4.9087 |  |  |  | 16
| 3.2.1) ebx = | 20.8661 | cm. |  | As x = | 34.361 | cm2 | [8 empty] | 17
| 3.2.2) eby = | 16.33 | cm. | [7 empty] | 1 | 6 |  |  |  | 18
| 3.1) e < eb ออกแบบขนาดเสาขึ้นกับแรงอัดเป็นหลัก |  |  | ปริมาณเหล็กเสริมขนานแกน Y = |  |  |  |  | เส้น/ด้าน | [6 empty] | 19
| 3.2.1) e < eb ออกแบบขนาดเสาขึ้นกับแรงอัดเป็นหลัก | [14 empty] | 20
| 3.2.2) e < eb ออกแบบขนาดเสาขึ้นกับแรงอัดเป็นหลัก |  |  |  | As y = | 29.452 | cm2
[5 empty] | As t = | 107.991 | cm2 | [8 empty] | 7
| กรณีออกแบบรับแรงดึงเป็นหลัก คำนวณหาค่า ตามนี้ |  |  |  | ค่าโร = | 0.053 | O.K.
| เลือก Ix ,Iy | [8 empty] | ตารางใช้งานกรณีแรงดึงเป็นหลัก
| Ix = | 1226275.53 | cm4 | [12 empty] | number
| Iy = | 736643.69 | cm4 | [6 empty] | item | size | diameter (mm) | A (cm^2) |  |  | 1
| Fa = | 148.56 | ksc. | [6 empty] | 1 | RB 6 | 6 | 0.28274 |  |  | 2
| Fb = | 112.5 | ksc. | [6 empty] | 2 | RB 9 | 9 | 0.63617 |  |  | 3
| Pb*fa = | 0.0005 | Pb | [6 empty] | 3 | DB 10 | 10 | 0.7854 |  |  | 4
| Pb*fbx = | 0.000332 | Pb |  | Pb*fby = | 0.000443 | Pb |  |  | 4 | DB 12 | 12 | 1.131 |  |  | 5
| Pb = | 97517.85 | kg. | [6 empty] | 5 | RB 15 | 15 | 1.7671 |  |  | 6
| Mb = | 15924.66 | kg-m | [6 empty] | 6 | DB 16 | 16 | 2.0106 |  |  | 7
| Mox = | 17317.94 | kg-m |  | Moy = | 11309.56 | kg-m |  |  | 7 | DB 20 | 20 | 3.1416 |  |  | 8
| P = | -27671 | kg. | น้อยกว่าแรง P O.K.ปลอดภัย | [5 empty] | 8 | DB 25 | 25 | 4.9087 |  |  | 9
| (Mx/ Mox + My/ Moy) = | 0.88 |  | น้อยกว่า 1 O.K.ปลอดภัย | [5 empty] | 9 | DB 28 | 28 | 6.1575 |  |  | 10
[10 empty] | 10 | DB 32 | 32 | 8.0425 |  |  | 11
12
| กรณีออกแบบรับแรงอัดเป็นหลัก คำนวณหาค่า ตามนี้ | [14 empty] | 13
| Pa = | 83.7084 | Ag | [7 empty] | 8 | 0 |  |  |  | 14
| Po = | 120.9805 | Ag | [12 empty] | 15
| Ms = | 38.9731 | Agh | [7 empty] | 1 | 4.9087 |  |  |  | 16
| ea = | 5.7375 | cm. | ea < e ให้ออกแบบเสารับแรงอัดเป็นหลัก | [11 empty] | 17
| Pa/Po = | 0.69192 | [8 empty] | 1 | 6 |  |  |  | 18
| hPo/Ms = | 3.1042 | [13 empty] | 19
| Pa eq. = | 125969.7896 | kg. | [12 empty] | 20
| Ag = | 1504.8639 | cm2
| เลือกขนาดหน้าตัดเสา = | 40 | x | 50 | cm. | [10 empty] | 6
| จะได้พื้นที่หน้าตัดเสา = | 2000 | cm2 | มากกว่า Ag หน้าตัดเสาที่สมมติไว้ O.K.
| Pc = | 106250 | kg.
| Ps = | 19719.7896 | kg.
| Ast = | 19.3331 | cm2
เลือก Ix , Iy
| I x = | 1559434.94 | cm4 | ปริมาณเหล็กเสริมขนานแกน X = |  |  |  |  | เส้น/ด้าน
| I y = | 930042.35 | cm4
| fa = | 60 | Ksc. |  | As x = | 43.1027 | cm2
| fb x = | 16.0314 | Ksc. | ปริมาณเหล็กเสริมขนานแกน Y = |  |  |  |  | เส้น/ด้าน
| fb y = | 7.5265 | Ksc.
| Fa = | 85 | Ksc. |  | As y = | 44.1786 | cm2
| Fb = | 112.5 | Ksc. |  | As t = | 152.4301 | cm2
[5 empty] | ค่าโร = | 0.076215 | O.K.
| ดังนั้น ( fa/Fa ) + ( fbx/Fb ) +(fb y/Fb ) = | 0.915 | น้อยกว่า 1 O.K. ปลอดภัย
4) | ออกแบบเหล็กปลอกเดี่ยว
ตารางใช้งานกรณีแรงอัดเป็นหลัก
4) | เลือกใช้ขนาดเหล็กปลอก |  | มิลลิเมตร | [9 empty] | item | size | diameter (mm) | A (cm^2) | 1
| ระยะห่างเหล็กปลอก 16 เท่าของเหล็กยืน = | 0.4 | เมตร | [9 empty] | 1 | RB 6 | 6 | 0.28274 | 2
| หรือ 48 เท่าของเหล็กปลอก = | 0.288 | เมตร | [9 empty] | 2 | RB 9 | 9 | 0.63617 | 3
| หรือ ด้านแคบที่สุดของเสา = | 0.4 | เมตร | [9 empty] | 3 | DB 10 | 10 | 0.7854 | 4
| สรุปใช้เหล็กปลอกเดี่ยว RB = | 6 | มิลลิเมตร | @ | 0.288 | เมตร | [6 empty] | 4 | DB 12 | 12 | 1.131 | 5
[13 empty] | 5 | RB 15 | 15 | 1.7671 | 6
[13 empty] | 6 | DB 16 | 16 | 2.0106 | 7
[13 empty] | 7 | DB 20 | 20 | 3.1416 | 8
[13 empty] | 8 | DB 25 | 25 | 4.9087 | 9
[13 empty] | 9 | DB 28 | 28 | 6.1575 | 10
[13 empty] | 10 | DB 32 | 32 | 8.0425 | 11
12
13
[14 empty] | 9 | 0 |  | 14
15
[14 empty] | 1 | 6.1575 |  | 16
17
[14 empty] | 2 | 9 |  | 18
19
20
7
ตารางใช้งานกรณีแรงอัดเป็นหลัก
[13 empty] | item | size | diameter (mm) | A (cm^2) | 1
[13 empty] | 1 | RB 6 | 6 | 0.28274 | 2
[13 empty] | 2 | RB 9 | 9 | 0.63617 | 3
[13 empty] | 3 | DB 10 | 10 | 0.7854 | 4
[13 empty] | 4 | DB 12 | 12 | 1.131 | 5
[13 empty] | 5 | RB 15 | 15 | 1.7671 | 6
[13 empty] | 6 | DB 16 | 16 | 2.0106 | 7
[13 empty] | 7 | DB 20 | 20 | 3.1416 | 8
[13 empty] | 8 | DB 25 | 25 | 4.9087 | 9
[13 empty] | 9 | DB 28 | 28 | 6.1575 | 10
[13 empty] | 10 | DB 32 | 32 | 8.0425 | 11
12
13
[14 empty] | 8 | 0 |  | 14
15
[14 empty] | 1 | 4.9087 |  | 16
17
[14 empty] | 2 | 9 |  | 18
19
20
9
Note on B3: ป้อนข้อมูลเฉพาะสีเหลืองเท่านั้น
Note on C5: ป้อนให้สอดคล้องกัมาตรฐานการออกแบบที่เลือกเช่น กทม. ใช้ fc' ไม่เกิน 173.33 ksc
Note on C9: รวมน้ำหนักโครงสร้างทั้งหมดที่ถ่ายลงเสา
Note on C10: หน่วยแรงลมใช้ตาม กทม. สูงไม่เกิน 10 ม. = 50 กก/ม2 สูง 10-20 ม. = 80 กก./ม2 สูง 20-40 ม. = 120 กก./ม2 สูง เกิน 40 ม. = 160 กก./ม2 สูง เกิน 80 ม. = 200 กก./ม2
Note on C13: หากไม่มีหลังคาให้ป้อนค่าเป็นเลขศูนย์
Note on C14: ได้มาจากการวิเคาระห์โครงสร้างโดยพิจารณาค่าที่มากที่สุด
Note on C18: ป้อนความกว้างของหน้าตัดเสา= b
Note on C22: ต้องกำหนดไม่น้อยกว่า 0.01 และต้องไม่เกินกว่า 0.08 ของพื้นที่หน้าตัดเสารวม
Note on E18: ป้อนความลึกของหน้าตัดเสา= h
Note on H72: ไม่ควรน้อยกว่า 0.01 และไม่ควรเกิน 0.08

## DESIGN (C2)
Design Column By WORKING STRESS DESIGN | [9 empty] | ผู้พัฒนา นายสงกรานต์ ปัญญามูล สย.9095
Project : | อาคาร คสล . สูง 4 ชั้น | Column Number : | C1 | Engineer : |  | สงกรานต์ ปัญญามูล |  | 2026-07-29 11:55 | [16 empty] | กรณีคำนวนเหล็กเสริมรับแรงดึง
1) | ป้อนข้อมูล | [9 empty] | 1 | วสท.(ACI 318-63) | 112.5 | [12 empty] | Ix |  |  | Iy
| มาตรฐานที่ใช้ออกแบบ | [9 empty] | 2 | ข้อบัญญัติ กทม. | 65 | [5 empty] | b |  |  | h |  | 1 | I x (หน้าตัดสี่เหลี่ยมผืนผ้าเรียงเหล็กยืนเหมือนกัน 2 ด้านที่ขนานกัน) | 1226275.53 | 1 | I y (หน้าตัดสี่เหลี่ยมผืนผ้าเรียงเหล็กยืนเหมือนกัน 2 ด้านที่ขนานกัน) | 736643.69
| fc' | 250 | ksc. |  |  |  | แรงตามแนวแกน | [10 empty] | 1 | กว้าง = 15 | 15 | 1 | ลึก = 15 | 15 | 2 | I x (หน้าตัดสี่เหลี่ยมผืนผ้าเรียงเหล็กเหมือนกันทั้ง 4 ด้าน) | 539739.24 | 2 | I y (หน้าตัดสี่เหลี่ยมผืนผ้าเรียงเหล็กเหมือนกันทั้ง 4 ด้าน) | 677896.56
| fy | 3000 | ksc. |  | แรงลมหัวเสา | [5 empty] | 1 | 112.5 | [5 empty] | 2 | กว้าง = 20 | 20 | 2 | ลึก = 20 | 20
| covering ( d' ) | 4 | cm. | [14 empty] | 3 | กว้าง = 25 | 25 | 3 | ลึก = 25 | 25
| n | 9 | [15 empty] | 4 | กว้าง = 30 | 30 | 4 | ลึก = 30 | 30 | 1 | 1226275.53 |  | 1 | 736643.69
| น้ำหนักถ่ายลงจากโครงสร้างทั้งหมด P = | 120000 | kg. | [6 empty] | ตารางใช้งานกรณีแรงดึงเป็นหลัก | [7 empty] | 5 | กว้าง = 35 | 35 | 5 | ลึก = 35 | 35
| หน่วยแรงลมที่กระทำ | 0 | kg/m2. | [5 empty] | My | [6 empty] | number |  | 6 | กว้าง = 40 | 40 | 6 | ลึก = 40 | 40
| ความยาวเสา ( t ) | 3 | เมตร |  | แรงลม |  |  | y |  | item | size | diameter (mm) | A (cm^2) |  |  | 1 |  | 7 | กว้าง = 45 | 45 | 7 | ลึก = 45 | 45
| ระยะห่างระหว่างช่วงเสา (Span of Bay ) | 6 | เมตร | [6 empty] | 1 | RB 6 | 6 | 0.28274 |  |  | 2 |  | 8 | กว้าง = 50 | 50 | 8 | ลึก = 50 | 50
| ความสูงหลังคา | 0 | เมตร |  |  |  | 50 |  | x | 2 | RB 9 | 9 | 0.63617 |  |  | 3 |  | 9 | กว้าง = 60 | 60 | 9 | ลึก = 60 | 60
| โมเมนต์ดัด ที่กระทำกับเสาตามแกน X Mx = | 10000 | kg-m | [5 empty] | Mx | 3 | DB 10 | 10 | 0.7854 |  |  | 4 |  | 10 | กว้าง = 65 | 65 | 10 | ลึก = 65 | 65 |  | กรณีคำนวนเหล็กเสริมรับแรงอัด
| โมเมนต์ดัด ที่กระทำกับเสาตามแกน Y My = | 3500 | kg-m | [6 empty] | 4 | DB 12 | 12 | 1.131 |  |  | 5 |  | 11 | กว้าง = 70 | 70 | 11 | ลึก = 70 | 70 |  |  | Ix |  |  | Iy
2) | คำนวณหาค่าพารามิเตอร์ | [6 empty] | 40 |  | 5 | RB 15 | 15 | 1.7671 |  |  | 6 |  | 12 | กว้าง = 75 | 75 | 12 | ลึก = 75 | 75 | 1 | I x (หน้าตัดสี่เหลี่ยมผืนผ้าเรียงเหล็กยืนเหมือนกัน 2 ด้านที่ขนานกัน) | 1559434.94 | 1 | I y (หน้าตัดสี่เหลี่ยมผืนผ้าเรียงเหล็กยืนเหมือนกัน 2 ด้านที่ขนานกัน) | 930042.35
| M (Max) | 10000 | kg-m | [6 empty] | 6 | DB 16 | 16 | 2.0106 |  |  | 7 |  | 13 | กว้าง = 80 | 80 | 13 | ลึก = 80 | 80 | 2 | I x (หน้าตัดสี่เหลี่ยมผืนผ้าเรียงเหล็กเหมือนกันทั้ง 4 ด้าน) | 1178512.18 | 2 | I y (หน้าตัดสี่เหลี่ยมผืนผ้าเรียงเหล็กเหมือนกันทั้ง 4 ด้าน) | 708917.12
| สมมติขนาดหน้าตัดเสา ( b ) x ( h ) |  | cm. |  |  | cm |  |  |  | 7 | DB 20 | 20 | 3.1416 |  |  | 8 |  | 14 | กว้าง = 85 | 85 | 14 | ลึก = 85 | 85
| ตรวจสอบ t / h | 6 |  |  |  | ==>>น้อยกว่า 15 ออกแบบเป็นเสาสั้น |  |  |  | 8 | DB 25 | 25 | 4.9087 |  |  | 9
| ระยะเยื้องศูนย์เสา e = | 8.33 | cm. | e x = | 2.9167 | cm | <<ออกแบบรับแรงอัดเป็นหลัก>> |  |  | 9 | DB 28 | 28 | 6.1575 |  |  | 10 | [7 empty] | 1 | 1559434.94 |  | 1 | 930042.35
| คำนวณค่า m = | 14.11 |  | e y = | 8.3333 | cm | <<ออกแบบรับแรงอัดเป็นหลัก>> |  |  | 10 | DB 32 | 32 | 8.0425 |  |  | 11 |  | 6 | 40 |  | 8 | 50
| สมมติค่า ปริมาณเหล็กเสริม หรือค่า โร | 0.03 |  | gh = | 42 | cm. | ถ้าหากเป็นอย่างหนึ่งอย่างใด | [8 empty] | 12
3) | เลือกชนิดหน้าตัดเสาอย่างใดอย่างหนึ่ง ดังนี้ |  |  | gb = | 32 | cm. | ให้พิจารณาเสารับแรงดึงเป็นหลัก | [8 empty] | 13
3.1) | กรณีหน้าตัดเสาสี่เหลี่ยมจัตุรัส (เสาปลอกเดี่ยว) |  |  | d = | 44.75 | cm. |  |  |  |  | 8 | 0 |  |  |  | 14
| ebx = eby | 20.86 | cm. | ปริมาณเหล็กเสริมขนานแกน X = |  |  |  |  | เส้น/ด้าน | [6 empty] | 15
3.2) | กรณีหน้าตัดเสาสี่เหลี่ยมผืนผ้า(เสาปลอกเดี่ยว) | [9 empty] | 1 | 4.9087 |  |  |  | 16
| 3.2.1) ebx = | 20.8661 | cm. |  | As x = | 34.361 | cm2 | [8 empty] | 17
| 3.2.2) eby = | 16.33 | cm. | [7 empty] | 1 | 6 |  |  |  | 18
| 3.1) e < eb ออกแบบขนาดเสาขึ้นกับแรงอัดเป็นหลัก |  |  | ปริมาณเหล็กเสริมขนานแกน Y = |  |  |  |  | เส้น/ด้าน | [6 empty] | 19
| 3.2.1) e < eb ออกแบบขนาดเสาขึ้นกับแรงอัดเป็นหลัก | [14 empty] | 20
| 3.2.2) e < eb ออกแบบขนาดเสาขึ้นกับแรงอัดเป็นหลัก |  |  |  | As y = | 29.452 | cm2
[5 empty] | As t = | 107.991 | cm2 | [8 empty] | 7
| กรณีออกแบบรับแรงดึงเป็นหลัก คำนวณหาค่า ตามนี้ |  |  |  | ค่าโร = | 0.053 | O.K.
| เลือก Ix ,Iy | [8 empty] | ตารางใช้งานกรณีแรงดึงเป็นหลัก
| Ix = | 1226275.53 | cm4 | [12 empty] | number
| Iy = | 736643.69 | cm4 | [6 empty] | item | size | diameter (mm) | A (cm^2) |  |  | 1
| Fa = | 148.56 | ksc. | [6 empty] | 1 | RB 6 | 6 | 0.28274 |  |  | 2
| Fb = | 112.5 | ksc. | [6 empty] | 2 | RB 9 | 9 | 0.63617 |  |  | 3
| Pb*fa = | 0.0005 | Pb | [6 empty] | 3 | DB 10 | 10 | 0.7854 |  |  | 4
| Pb*fbx = | 0.000332 | Pb |  | Pb*fby = | 0.000443 | Pb |  |  | 4 | DB 12 | 12 | 1.131 |  |  | 5
| Pb = | 97517.85 | kg. | [6 empty] | 5 | RB 15 | 15 | 1.7671 |  |  | 6
| Mb = | 15924.66 | kg-m | [6 empty] | 6 | DB 16 | 16 | 2.0106 |  |  | 7
| Mox = | 17317.94 | kg-m |  | Moy = | 11309.56 | kg-m |  |  | 7 | DB 20 | 20 | 3.1416 |  |  | 8
| P = | -27671 | kg. | น้อยกว่าแรง P O.K.ปลอดภัย | [5 empty] | 8 | DB 25 | 25 | 4.9087 |  |  | 9
| (Mx/ Mox + My/ Moy) = | 0.88 |  | น้อยกว่า 1 O.K.ปลอดภัย | [5 empty] | 9 | DB 28 | 28 | 6.1575 |  |  | 10
[10 empty] | 10 | DB 32 | 32 | 8.0425 |  |  | 11
12
| กรณีออกแบบรับแรงอัดเป็นหลัก คำนวณหาค่า ตามนี้ | [14 empty] | 13
| Pa = | 83.7084 | Ag | [7 empty] | 8 | 0 |  |  |  | 14
| Po = | 120.9805 | Ag | [12 empty] | 15
| Ms = | 38.9731 | Agh | [7 empty] | 1 | 4.9087 |  |  |  | 16
| ea = | 5.7375 | cm. | ea < e ให้ออกแบบเสารับแรงอัดเป็นหลัก | [11 empty] | 17
| Pa/Po = | 0.69192 | [8 empty] | 1 | 6 |  |  |  | 18
| hPo/Ms = | 3.1042 | [13 empty] | 19
| Pa eq. = | 125969.7896 | kg. | [12 empty] | 20
| Ag = | 1504.8639 | cm2
| เลือกขนาดหน้าตัดเสา = | 40 | x | 50 | cm. | [10 empty] | 6
| จะได้พื้นที่หน้าตัดเสา = | 2000 | cm2 | มากกว่า Ag หน้าตัดเสาที่สมมติไว้ O.K.
| Pc = | 106250 | kg.
| Ps = | 19719.7896 | kg.
| Ast = | 19.3331 | cm2
เลือก Ix , Iy
| I x = | 1559434.94 | cm4 | ปริมาณเหล็กเสริมขนานแกน X = |  |  |  |  | เส้น/ด้าน
| I y = | 930042.35 | cm4
| fa = | 60 | Ksc. |  | As x = | 43.1027 | cm2
| fb x = | 16.0314 | Ksc. | ปริมาณเหล็กเสริมขนานแกน Y = |  |  |  |  | เส้น/ด้าน
| fb y = | 7.5265 | Ksc.
| Fa = | 85 | Ksc. |  | As y = | 44.1786 | cm2
| Fb = | 112.5 | Ksc. |  | As t = | 152.4301 | cm2
[5 empty] | ค่าโร = | 0.076215 | O.K.
| ดังนั้น ( fa/Fa ) + ( fbx/Fb ) +(fb y/Fb ) = | 0.915 | น้อยกว่า 1 O.K. ปลอดภัย
4) | ออกแบบเหล็กปลอกเดี่ยว
ตารางใช้งานกรณีแรงอัดเป็นหลัก
4) | เลือกใช้ขนาดเหล็กปลอก |  | มิลลิเมตร | [9 empty] | item | size | diameter (mm) | A (cm^2) | 1
| ระยะห่างเหล็กปลอก 16 เท่าของเหล็กยืน = | 0.4 | เมตร | [9 empty] | 1 | RB 6 | 6 | 0.28274 | 2
| หรือ 48 เท่าของเหล็กปลอก = | 0.288 | เมตร | [9 empty] | 2 | RB 9 | 9 | 0.63617 | 3
| หรือ ด้านแคบที่สุดของเสา = | 0.4 | เมตร | [9 empty] | 3 | DB 10 | 10 | 0.7854 | 4
| สรุปใช้เหล็กปลอกเดี่ยว RB = | 6 | มิลลิเมตร | @ | 0.288 | เมตร | [6 empty] | 4 | DB 12 | 12 | 1.131 | 5
[13 empty] | 5 | RB 15 | 15 | 1.7671 | 6
[13 empty] | 6 | DB 16 | 16 | 2.0106 | 7
[13 empty] | 7 | DB 20 | 20 | 3.1416 | 8
[13 empty] | 8 | DB 25 | 25 | 4.9087 | 9
[13 empty] | 9 | DB 28 | 28 | 6.1575 | 10
[13 empty] | 10 | DB 32 | 32 | 8.0425 | 11
12
13
[14 empty] | 9 | 0 |  | 14
15
[14 empty] | 1 | 6.1575 |  | 16
17
[14 empty] | 2 | 9 |  | 18
19
20
7
ตารางใช้งานกรณีแรงอัดเป็นหลัก
[13 empty] | item | size | diameter (mm) | A (cm^2) | 1
[13 empty] | 1 | RB 6 | 6 | 0.28274 | 2
[13 empty] | 2 | RB 9 | 9 | 0.63617 | 3
[13 empty] | 3 | DB 10 | 10 | 0.7854 | 4
[13 empty] | 4 | DB 12 | 12 | 1.131 | 5
[13 empty] | 5 | RB 15 | 15 | 1.7671 | 6
[13 empty] | 6 | DB 16 | 16 | 2.0106 | 7
[13 empty] | 7 | DB 20 | 20 | 3.1416 | 8
[13 empty] | 8 | DB 25 | 25 | 4.9087 | 9
[13 empty] | 9 | DB 28 | 28 | 6.1575 | 10
[13 empty] | 10 | DB 32 | 32 | 8.0425 | 11
12
13
[14 empty] | 8 | 0 |  | 14
15
[14 empty] | 1 | 4.9087 |  | 16
17
[14 empty] | 2 | 9 |  | 18
19
20
9
Note on B3: ป้อนข้อมูลเฉพาะสีเหลืองเท่านั้น
Note on C5: ป้อนให้สอดคล้องกัมาตรฐานการออกแบบที่เลือกเช่น กทม. ใช้ fc' ไม่เกิน 173.33 ksc
Note on C9: รวมน้ำหนักโครงสร้างทั้งหมดที่ถ่ายลงเสา
Note on C10: หน่วยแรงลมใช้ตาม กทม. สูงไม่เกิน 10 ม. = 50 กก/ม2 สูง 10-20 ม. = 80 กก./ม2 สูง 20-40 ม. = 120 กก./ม2 สูง เกิน 40 ม. = 160 กก./ม2 สูง เกิน 80 ม. = 200 กก./ม2
Note on C13: หากไม่มีหลังคาให้ป้อนค่าเป็นเลขศูนย์
Note on C14: ได้มาจากการวิเคาระห์โครงสร้างโดยพิจารณาค่าที่มากที่สุด
Note on C18: ป้อนความกว้างของหน้าตัดเสา= b
Note on C22: ต้องกำหนดไม่น้อยกว่า 0.01 และต้องไม่เกินกว่า 0.08 ของพื้นที่หน้าตัดเสารวม
Note on E18: ป้อนความลึกของหน้าตัดเสา= h
Note on H72: ไม่ควรน้อยกว่า 0.01 และไม่ควรเกิน 0.08

## DESIGN
Design Column By WORKING STRESS DESIGN | [9 empty] | ผู้พัฒนา นายสงกรานต์ ปัญญามูล สย.9095
Project : | อาคาร คสล . สูง 4 ชั้น | Column Number : | C1 | Engineer : |  | สงกรานต์ ปัญญามูล |  | 2026-07-29 11:55 | [16 empty] | กรณีคำนวนเหล็กเสริมรับแรงดึง
1) | ป้อนข้อมูล | [9 empty] | 1 | วสท.(ACI 318-63) | 112.5 | [12 empty] | Ix |  |  | Iy
| มาตรฐานที่ใช้ออกแบบ | [9 empty] | 2 | ข้อบัญญัติ กทม. | 65 | [5 empty] | b |  |  | h |  | 1 | I x (หน้าตัดสี่เหลี่ยมผืนผ้าเรียงเหล็กยืนเหมือนกัน 2 ด้านที่ขนานกัน) | 1226275.53 | 1 | I y (หน้าตัดสี่เหลี่ยมผืนผ้าเรียงเหล็กยืนเหมือนกัน 2 ด้านที่ขนานกัน) | 736643.69
| fc' | 250 | ksc. |  |  |  | แรงตามแนวแกน | [10 empty] | 1 | กว้าง = 15 | 15 | 1 | ลึก = 15 | 15 | 2 | I x (หน้าตัดสี่เหลี่ยมผืนผ้าเรียงเหล็กเหมือนกันทั้ง 4 ด้าน) | 539739.24 | 2 | I y (หน้าตัดสี่เหลี่ยมผืนผ้าเรียงเหล็กเหมือนกันทั้ง 4 ด้าน) | 677896.56
| fy | 3000 | ksc. |  | แรงลมหัวเสา | [5 empty] | 1 | 112.5 | [5 empty] | 2 | กว้าง = 20 | 20 | 2 | ลึก = 20 | 20
| covering ( d' ) | 4 | cm. | [14 empty] | 3 | กว้าง = 25 | 25 | 3 | ลึก = 25 | 25
| n | 9 | [15 empty] | 4 | กว้าง = 30 | 30 | 4 | ลึก = 30 | 30 | 1 | 1226275.53 |  | 1 | 736643.69
| น้ำหนักถ่ายลงจากโครงสร้างทั้งหมด P = | 120000 | kg. | [6 empty] | ตารางใช้งานกรณีแรงดึงเป็นหลัก | [7 empty] | 5 | กว้าง = 35 | 35 | 5 | ลึก = 35 | 35
| หน่วยแรงลมที่กระทำ | 0 | kg/m2. | [5 empty] | My | [6 empty] | number |  | 6 | กว้าง = 40 | 40 | 6 | ลึก = 40 | 40
| ความยาวเสา ( t ) | 3 | เมตร |  | แรงลม |  |  | y |  | item | size | diameter (mm) | A (cm^2) |  |  | 1 |  | 7 | กว้าง = 45 | 45 | 7 | ลึก = 45 | 45
| ระยะห่างระหว่างช่วงเสา (Span of Bay ) | 6 | เมตร | [6 empty] | 1 | RB6 | 6 | 0.28274 |  |  | 2 |  | 8 | กว้าง = 50 | 50 | 8 | ลึก = 50 | 50
| ความสูงหลังคา | 0 | เมตร |  |  |  | 50 |  | x | 2 | RB9 | 9 | 0.63617 |  |  | 3 |  | 9 | กว้าง = 60 | 60 | 9 | ลึก = 60 | 60
| โมเมนต์ดัด ที่กระทำกับเสาตามแกน X Mx = | 10000 | kg-m | [5 empty] | Mx | 3 | DB10 | 10 | 0.7854 |  |  | 4 |  | 10 | กว้าง = 65 | 65 | 10 | ลึก = 65 | 65 |  | กรณีคำนวนเหล็กเสริมรับแรงอัด
| โมเมนต์ดัด ที่กระทำกับเสาตามแกน Y My = | 3500 | kg-m | [6 empty] | 4 | DB12 | 12 | 1.131 |  |  | 5 |  | 11 | กว้าง = 70 | 70 | 11 | ลึก = 70 | 70 |  |  | Ix |  |  | Iy
2) | คำนวณหาค่าพารามิเตอร์ | [6 empty] | 40 |  | 5 | RB15 | 15 | 1.7671 |  |  | 6 |  | 12 | กว้าง = 75 | 75 | 12 | ลึก = 75 | 75 | 1 | I x (หน้าตัดสี่เหลี่ยมผืนผ้าเรียงเหล็กยืนเหมือนกัน 2 ด้านที่ขนานกัน) | 1226284.54 | 1 | I y (หน้าตัดสี่เหลี่ยมผืนผ้าเรียงเหล็กยืนเหมือนกัน 2 ด้านที่ขนานกัน) | 736648.92
| M (Max) | 10000 | kg-m | [6 empty] | 6 | DB16 | 16 | 2.0106 |  |  | 7 |  | 13 | กว้าง = 80 | 80 | 13 | ลึก = 80 | 80 | 2 | I x (หน้าตัดสี่เหลี่ยมผืนผ้าเรียงเหล็กเหมือนกันทั้ง 4 ด้าน) | 956411.91 | 2 | I y (หน้าตัดสี่เหลี่ยมผืนผ้าเรียงเหล็กเหมือนกันทั้ง 4 ด้าน) | 579988.17
| สมมติขนาดหน้าตัดเสา ( b ) x ( h ) |  | cm. |  |  | cm |  |  |  | 7 | DB20 | 20 | 3.1416 |  |  | 8 |  | 14 | กว้าง = 85 | 85 | 14 | ลึก = 85 | 85
| ตรวจสอบ t / h | 6 |  |  |  | ==>>น้อยกว่า 15 ออกแบบเป็นเสาสั้น |  |  |  | 8 | DB25 | 25 | 4.9087 |  |  | 9
| ระยะเยื้องศูนย์เสา e = | 8.33 | cm. | e x = | 2.9167 | cm | <<ออกแบบรับแรงอัดเป็นหลัก>> |  |  | 9 | DB28 | 28 | 6.1575 |  |  | 10 | [7 empty] | 1 | 1226284.54 |  | 1 | 736648.92
| คำนวณค่า m = | 14.11 |  | e y = | 8.3333 | cm | <<ออกแบบรับแรงอัดเป็นหลัก>> |  |  | 10 | DB32 | 32 | 8.0425 |  |  | 11 |  | 6 | 40 |  | 8 | 50
| สมมติค่า ปริมาณเหล็กเสริม หรือค่า โร | 0.03 |  | gh = | 42 | cm. | ถ้าหากป็นอย่างหนึ่งอย่างใด | [8 empty] | 12
3) | เลือกชนิดหน้าตัดเสาอย่างใดอย่างหนึ่ง ดังนี้ |  |  | gb = | 32 | cm. | ให้พิจารณาเสารับแรงดึงเป็นหลัก | [8 empty] | 13
3.1) | กรณีหน้าตัดเสาสี่เหลี่ยมจัตุรัส (เสาปลอกเดี่ยว) |  |  | d = | 44.75 | cm. |  |  |  |  | 8 | 0 |  |  |  | 14
| ebx = eby | 20.86 | cm. | ปริมาณเหล็กเสริมขนานแกน X = |  |  |  |  | เส้น/ด้าน | [6 empty] | 15
3.2) | กรณีหน้าตัดเสาสี่เหลี่ยมผืนผ้า(เสาปลอกเดี่ยว) | [9 empty] | 1 | 4.9087 |  |  |  | 16
| 3.2.1) ebx = | 20.8661 | cm. |  | As x = | 34.361 | cm2 | [8 empty] | 17
| 3.2.2) eby = | 16.33 | cm. | [7 empty] | 2 | 9 |  |  |  | 18
| 3.1) e < eb ออกแบบขนาดเสาขึ้นกับแรงอัดเป็นหลัก |  |  | ปริมาณเหล็กเสริมขนานแกน Y = |  |  |  |  | เส้น/ด้าน | [6 empty] | 19
| 3.2.1) e < eb ออกแบบขนาดเสาขึ้นกับแรงอัดเป็นหลัก | [14 empty] | 20
| 3.2.2) e < eb ออกแบบขนาดเสาขึ้นกับแรงอัดเป็นหลัก |  |  |  | As y = | 29.452 | cm2
[5 empty] | As t = | 107.991 | cm2 | [8 empty] | 7
| กรณีออกแบบรับแรงดึงเป็นหลัก คำนวณหาค่า ตามนี้ |  |  |  | ค่าโร = | 0.053 | O.K.
| เลือก Ix ,Iy | [8 empty] | ตารางใช้งานกรณีแรงดึงเป็นหลัก
| Ix = | 1226275.53 | cm4 | [12 empty] | number
| Iy = | 736643.69 | cm4 | [6 empty] | item | size | diameter (mm) | A (cm^2) |  |  | 1
| Fa = | 148.56 | ksc. | [6 empty] | 1 | RB6 | 6 | 0.28274 |  |  | 2
| Fb = | 112.5 | ksc. | [6 empty] | 2 | RB9 | 9 | 0.63617 |  |  | 3
| Pb*fa = | 0.0005 | Pb | [6 empty] | 3 | DB10 | 10 | 0.7854 |  |  | 4
| Pb*fbx = | 0.000332 | Pb |  | Pb*fby = | 0.000443 | Pb |  |  | 4 | DB12 | 12 | 1.131 |  |  | 5
| Pb = | 97517.85 | kg. | [6 empty] | 5 | RB15 | 15 | 1.7671 |  |  | 6
| Mb = | 15924.66 | kg-m | [6 empty] | 6 | DB16 | 16 | 2.0106 |  |  | 7
| Mox = | 17317.94 | kg-m |  | Moy = | 11309.56 | kg-m |  |  | 7 | DB20 | 20 | 3.1416 |  |  | 8
| P = | -27671 | kg. | น้อยกว่าแรง P O.K.ปลอดภัย | [5 empty] | 8 | DB25 | 25 | 4.9087 |  |  | 9
| (Mx/ Mox + My/ Moy) = | 0.88 |  | น้อยกว่า 1 O.K.ปลอดภัย | [5 empty] | 9 | DB28 | 28 | 6.1575 |  |  | 10
[10 empty] | 10 | DB32 | 32 | 8.0425 |  |  | 11
12
| กรณีออกแบบรับแรงอัดเป็นหลัก คำนวณหาค่า ตามนี้ | [14 empty] | 13
| Pa = | 83.7084 | Ag | [7 empty] | 8 | 0 |  |  |  | 14
| Po = | 120.9805 | Ag | [12 empty] | 15
| Ms = | 38.9731 | Agh | [7 empty] | 1 | 4.9087 |  |  |  | 16
| ea = | 5.7375 | cm. | ea < e ให้ออกแบบเสารับแรงอัดเป็นหลัก | [11 empty] | 17
| Pa/Po = | 0.69192 | [8 empty] | 1 | 6 |  |  |  | 18
| hPo/Ms = | 3.1042 | [13 empty] | 19
| Pa eq. = | 125969.7896 | kg. | [12 empty] | 20
| Ag = | 1504.8639 | cm2
| เลือกขนาดหน้าตัดเสา = | 40 | x | 50 | cm. | [10 empty] | 6
| จะได้พื้นที่หน้าตัดเสา = | 2000 | cm2 | มากกว่า Ag หน้าตัดเสาที่สมมติไว้ O.K.
| Pc = | 106250 | kg.
| Ps = | 19719.7896 | kg.
| Ast = | 19.3331 | cm2
เลือก Ix , Iy
| I x = | 1226284.54 | cm4 | ปริมาณเหล็กเสริมขนานแกน X = |  |  |  |  | เส้น/ด้าน
| I y = | 736648.92 | cm4
| fa = | 60 | Ksc. |  | As x = | 34.3612 | cm2
| fb x = | 20.3868 | Ksc. | ปริมาณเหล็กเสริมขนานแกน Y = |  |  |  |  | เส้น/ด้าน
| fb y = | 9.5025 | Ksc.
| Fa = | 85 | Ksc. |  | As y = | 29.4524 | cm2
| Fb = | 112.5 | Ksc. |  | As t = | 107.9922 | cm2
[5 empty] | ค่าโร = | 0.053996 | O.K.
| ดังนั้น ( fa/Fa ) + ( fbx/Fb ) +(fb y/Fb ) = | 0.971 | น้อยกว่า 1 O.K. ปลอดภัย
4) | ออกแบบเหล็กปลอกเดี่ยว
ตารางใช้งานกรณีแรงอัดเป็นหลัก
4) | เลือกใช้ขนาดเหล็กปลอก |  | มิลลิเมตร | [9 empty] | item | size | diameter (mm) | A (cm^2) | 1
| ระยะห่างเหล็กปลอก 16 เท่าของเหล็กยืน = | 0.4 | เมตร | [9 empty] | 1 | RB6 | 6 | 0.28274 | 2
| หรือ 48 เท่าของเหล็กปลอก = | 0.432 | เมตร | [9 empty] | 2 | RB9 | 9 | 0.63617 | 3
| หรือ ด้านแคบที่สุดของเสา = | 0.4 | เมตร | [9 empty] | 3 | DB10 | 10 | 0.7854 | 4
| สรุปใช้เหล็กปลอกเดี่ยว RB = | 9 | มิลลิเมตร | @ | 0.4 | เมตร | [6 empty] | 4 | DB12 | 12 | 1.131 | 5
[13 empty] | 5 | RB15 | 15 | 1.7671 | 6
[13 empty] | 6 | DB16 | 16 | 2.0106 | 7
[13 empty] | 7 | DB20 | 20 | 3.1416 | 8
[13 empty] | 8 | DB25 | 25 | 4.9087 | 9
[13 empty] | 9 | DB28 | 28 | 6.1575 | 10
[13 empty] | 10 | DB32 | 32 | 8.0425 | 11
12
13
[14 empty] | 8 | 0 |  | 14
15
[14 empty] | 1 | 4.9087 |  | 16
17
[14 empty] | 2 | 9 |  | 18
19
20
7
ตารางใช้งานกรณีแรงอัดเป็นหลัก
[13 empty] | item | size | diameter (mm) | A (cm^2) | 1
[13 empty] | 1 | RB6 | 6 | 0.28274 | 2
[13 empty] | 2 | RB9 | 9 | 0.63617 | 3
[13 empty] | 3 | DB10 | 10 | 0.7854 | 4
[13 empty] | 4 | DB12 | 12 | 1.131 | 5
[13 empty] | 5 | RB15 | 15 | 1.7671 | 6
[13 empty] | 6 | DB16 | 16 | 2.0106 | 7
[13 empty] | 7 | DB20 | 20 | 3.1416 | 8
[13 empty] | 8 | DB25 | 25 | 4.9087 | 9
[13 empty] | 9 | DB28 | 28 | 6.1575 | 10
[13 empty] | 10 | DB32 | 32 | 8.0425 | 11
12
13
[14 empty] | 8 | 0 |  | 14
15
[14 empty] | 1 | 4.9087 |  | 16
17
[14 empty] | 2 | 9 |  | 18
19
20
6
Note on B3: ป้อนข้อมูลเฉพาะสีเหลืองเท่านั้น
Note on C9: รวมน้ำหนักโครงสร้างทั้งหมดที่ถ่ายลงเสา
Note on C10: หน่วยแรงลมใช้ตาม กทม. สูงไม่เกิน 10 ม. = 50 กก/ม2 สูง 10-20 ม. = 80 กก./ม2 สูง 20-40 ม. = 120 กก./ม2 สูง เกิน 40 ม. = 160 กก./ม2 สูง เกิน 80 ม. = 200 กก./ม2
Note on C13: หากไม่มีหลังคาให้ป้อนค่าเป็นเลขศูนย์
Note on C14: ได้มาจากการวิเคาระห์โครงสร้างโดยพิจารณาค่าที่มากที่สุด
Note on C18: ป้อนความกว้างของหน้าตัดเสา= b
Note on C22: ต้องกำหนดไม่น้อยกว่า 0.01 และต้องไม่เกินกว่า 0.08 ของพื้นที่หน้าตัดเสารวม
Note on E18: ป้อนความลึกของหน้าตัดเสา= h
Note on H72: ไม่ควรน้อยกว่า 0.01 และไม่ควรเกิน 0.08

## LONG COLUMN
Design Column | [9 empty] | ผู้พัฒนา นายสงกรานต์ ปัญญามูล สย.9095
Project : | โกดังเก็บสินค้า | Column Number : | C2b | Engineer : |  | สงกรานต์ ปัญญามูล |  | 2026-07-29 11:55
1) | ป้อนข้อมูล
| fc' | 173 | ksc.
| fy | 3000 | ksc.
| covering | 3 | cm.
| n | 10
| น้ำหนักถ่ายลงจากโครงหลังคาทั้งหมด P= | 6913 | kg. | รวม REACTION จาก TRUSS-2 อีก1ข้าง = 4025 kg.
| แรงลมแนวนอนกระทำบนหัวเสา คิดจากแรงลมกระทำบนหลังคา | 1440 | kg. | และน้ำหนักคาน 1 ด้าน = 576
| ความยาวเสา | 6.5 | เมตร
| ระยะห่างระหว่างช่วงเสา | 6 | เมตร
| แรงลมแนวนอนกระทำตลอดความยาวของช่วงเสา | 390 | kg,/m
2) | คำนวณหาค่าพารามิเตอร์
| M ที่เกิดขึ้นในเสา | 17598.75 | kg-m
| สมมติขนาดหน้าตัดเสา ( b ) x ( h ) | 40 | cm. | 50 | cm
| ตรวจสอบ h/t | 16 |  | มากกว่า 15 ออกแบบเป็นเสายาว
| ระยะเยื้องศูนย์เสา e | 254.57 | cm.
| คำนวณค่า m = | 20.4
| สมมติค่า ปริมาณเหล็กเสริม หรือค่า โร | 0.03
3) | เลือกชนิดหน้าตัดเสาอย่างใดอย่างหนึ่ง ดังนี้
3.1) | กรณีหน้าตัดเสาสี่เหลี่ยมจัตุรัส (เสาปลอกเดี่ยว)
| ebx = eby | 27.53 | cm. | ==>> e > eb ออกแบบขนาดเสาขึ้นกับแรงดึงเป็นหลัก
3.2) | กรณีหน้าตัดเสาสี่เหลี่ยมผืนผ้า(เสาปลอกเดี่ยว)
| ebx = | 21.4615 | cm.
| eby = | 27.2619 | cm.
| ป้อนขนาดเหล็กแกนและปริมาณ ที่จะใช้เสริม Dia. | 25 | mm. | จำนวน = | 14 | เส้น | พื้นที่ต่อเส้น= | 4.9062 | cm2
| คำนวณค่า Ast (ใช้จริง) | 68.6875 | cm2 |  |  | ปริมาณเหล็กเสริมแกน Y = |  | 1 | เส้น
| คำนวณค่าโรใช้งานจริง | 0.042 |  |  |  |  | Ast(y) = | 4.9062 | cm2
| คำนวณค่า gh | 44 | cm. | gb = | 34 | cm.
| คำนวณค่า d | 45.75 | cm.
เปรียบเทียบ ค่า e ถ้ามากกว่า ebx ให้พิจารณาออกแบบประเภท
กรณีออกแบบรับแรงดึงเป็นหลัก คำนวณหาค่า ตามนี้
| Ix = | 1048316.9166 | cm4 |  | Iy = | 643829.7291 | cm4
| Fa = | 109.21 | ksc.
| Fb = | 77.85 | ksc.
| Pb*fa = | 0.000625 | Pb
| Pb*fb = | 0.000525 | Pb
| Pb = | 80213.96 | kg.
| Mb = | 22082.9 | kg-m
| คำนวณพื้นที่เหล็กเสริมที่รับแรงดึง เป็นหลัก | 34.3438 | cm2
| Mo = | 17618.34 | kg-m
| P = | -351 | kg. | o.k.ปลอดภัย น้อยกว่าแรงตามแนวแกนที่กระทำจริง
4) | ออกแบบเหล็กปลอกเดี่ยว
| เลือกใช้ขนาดเหล็กปลอก | 6 | มิลลิเมตร
| ระยะห่างเหล็กปลอก 16 เท่าของเหล็กยืน = | 0.4 | เมตร
| หรือ 48 เท่าของเหล็กปลอก = | 0.288 | เมตร
| หรือ ด้านแคบที่สุดของเสา = | 0.4 | เมตร
| สรุปใช้เหล็กปลอกเดี่ยว RB / DB | 6 | มิลลิเมตร | @ | 0.288
Remark : กรณีออกแบบเป็นเสายาว ให้หาค่า R' แล้วนำค่า R' ไปคูณน้ำหนักเสาที่กระทำจริง หลังจากนั้นก็ ออกแบบตามขั้นตอนปกติ
5) | เมื่อคิดแรงดึงเป็นหลัก e > eb
R'= 1 - (1-R) * eb/e ค่าที่ได้ต้องมากกว่าหรือเท่ากับ R
พิจารณาออกแบบเป็นเสาในโครงเฟรมที่ยอมให้เซ (unbraced frames)
R = 1.18 - 0.009( KLu / r) <= 1 เผื่อ แรงลมและแรงแผ่นดินไหว แล้วที่ 10 %
เนื่องจากปลายเสาที่ออกแบบ เป็นแบบยึดแน่น ไม่ให้หมุน ( Fix End) และอีกปลายหนึ่งปล่อยอิสระ (Free End) ใช้ความยาวประสิทธิผล
| ( Klu ) = 2 Lu | 13
| สมมุติขนาดเสา = | 50 | cm
| r = 0.3x h = | 15 | cm
| แทนค่าหา R = | 1
| eb = | 27.53 | cm
| ดังนั้น R ' = | 1
| P(เสาสั้น) = 1/R' คูณ ( P เสายาว ) = | 6913 | kg.
| สมมติระยะเยื้องศูนย์ตามแนวแกน ex = 0.1h = | 4 | cm | < ebx ออกแบบรับแรงดึงเป็นหลัก
| สมมติระยะเยื้องศูนย์ตามแนวแกน ey = 0.1b = | 5 | cm | < eby ออกแบบรับแรงดึงเป็นหลัก
| My = ex * P | 276.52
| Mx = ey * P | 345.65
| ป้อนปริมาณเหล็กเสริมตามแนวแกน X = | 4 | ป้อนปริมาณเหล้กเสริมในแนวแกน Y = |  |  |  | 5
| Mox = 0.40*As*fy*(h-2*d') = | 2112 | kg-m
| Moy = 0.40*As*fy*(b-2*d') = | 2001.75 | kg-m
| Mx/Mox + My/Moy = | 0.3018 | น้อยกว่า 1 ==>O.k. ปลอดภัย