## SEC. BEAM
ECG |  |  | Project Name |  |  |  | Job Ref. |  |  | IPE | AREA | h | b | s | t | r1 | h-2c | Ix | Sx | rx | Iy | ry
Engineering Consultants Group |  |  | CHECKING AND PACKING HALL | [6 empty] | IPE 120 | 13.2 | 120 | 64 | 4.4 | 6.3 | 7 | 93.4 | 318 | 53 | 4.9 | 27.7 | 1.45
Bldg. 2, Block 10, El Sefarat District |  |  | Calc. By | Date | Checked By | Date | Rev. |  |  | IPE 140 | 16.4 | 140 | 73 | 4.7 | 6.9 | 7 | 112.2 | 541 | 77.3 | 5.74 | 44.9 | 1.65
P.O.Box No. 1167, Cairo 11511, Egypt. |  |  | M.Nour |  |  |  | Sheet No. |  |  | IPE 160 | 20.1 | 160 | 82 | 5 | 7.4 | 9 | 127.2 | 869 | 109 | 6.58 | 68.3 | 1.84
SEC. BEAM ID :- | ( SB-1 ) | [7 empty] | Refrences | IPE 180 | 23.9 | 180 | 91 | 5.3 | 8 | 9 | 146 | 1320 | 146 | 7.42 | 101 | 2.05
[5 empty] | Steel grade | St.37 |  |  | ECP | IPE 200 | 28.5 | 200 | 100 | 5.6 | 8.5 | 12 | 159 | 1940 | 194 | 8.26 | 142 | 2.24
[5 empty] | Fy | = | 2.4 | t/cm2 |  | IPE 220 | 33.4 | 220 | 110 | 5.9 | 9.2 | 12 | 177.6 | 2770 | 252 | 9.11 | 205 | 2.48
[5 empty] | Fu | = | 3.6 | t/cm2 |  | IPE 240 | 39.1 | 240 | 120 | 6.2 | 9.8 | 15 | 190.4 | 3890 | 324 | 9.97 | 284 | 2.69
1)- APPLIED FORCES :- |  |  |  | Case Combination | [5 empty] | IPE 270 | 45.9 | 270 | 135 | 6.6 | 10.2 | 15 | 219.6 | 5790 | 429 | 11.2 | 420 | 3.02
M+ive | = | 4 | mt | a | [5 empty] | IPE 300 | 53.8 | 300 | 150 | 7.1 | 10.7 | 15 | 248.6 | 8360 | 557 | 12.5 | 604 | 3.35
Q | = | 2.5 | t | [6 empty] | IPE 330 | 62.6 | 330 | 160 | 7.5 | 11.5 | 18 | 271 | 11770 | 713 | 13.7 | 788 | 3.55
[10 empty] | IPE 360 | 72.7 | 360 | 170 | 8 | 12.7 | 18 | 298.6 | 16270 | 904 | 15 | 1040 | 3.79
2)- CHOISE OF SECTION :- | [9 empty] | IPE 400 | 84.5 | 400 | 180 | 8.6 | 13.5 | 21 | 331 | 23130 | 1160 | 16.5 | 1320 | 3.95
[10 empty] | IPE 450 | 98.8 | 450 | 190 | 9.4 | 14.6 | 21 | 378.8 | 33740 | 1500 | 18.5 | 1680 | 4.12
The section is Rolled section |  | IPE 180 | [7 empty] | IPE 500 | 116 | 500 | 200 | 10.2 | 16 | 21 | 426 | 48200 | 1930 | 20.4 | 2140 | 4.31
bFL | = | 91 | mm | [6 empty] | IPE 550 | 134 | 550 | 210 | 11.1 | 17.2 | 24 | 467.6 | 67120 | 2440 | 22.3 | 2670 | 4.45
tFL | = | 8 | mm | [6 empty] | IPE 600 | 156 | 600 | 220 | 12 | 19 | 24 | 514 | 92080 | 3070 | 24.3 | 3390 | 4.66
h | = | 180 | mm
tWEB | = | 5.3 | mm | [6 empty] | a |  | St.37 | 2.4 | 3.6
[10 empty] | b |  | St.44 | 2.8 | 4.4
3)- BEAM DATA :- | [11 empty] | St.52 | 3.6 | 5.2
Total length of Beam (L) = |  | 2 | m
Lu of compressin flange = |  | 10 | m
4)- CHECK SECTION :-
PROPERTIES OF SECTION :-
Y | = | 9 | cm
A | = | 23.9 | cm2
Ix | = | 1320 | cm4
Iy | = | 101 | cm4
Sx | = | 146 | cm3
rx | = | 7.42 | cm
ry | = | 2.05 | cm
CHECK COMPACTNESS :-
dw/tw | = | 27.5472 | Web is | Compact |  |  |  |  | table(2.1a)
C/tf | = | 4.2313 | Flange is | Compact |  |  |  |  | table(2.1c)
The sec is | Compact
CHECK NORMAL STRESSES :-
Cb | = | 1.3 | [6 empty] | table(2.2)
Lumax | = | ( 20.bf ) / (√ fy ) = |  |  | 1.1748 | m | 1.1748 | m | ECP 16
|  | ( 1380.Af ) / ( fy.d ) x Cb = |  |  | 3.0232 | m |  |  | eqn. 2.18 |  | Fltb1 | = | 0.51858 | t/cm2 | If | = | 50.3125 | cm4
| Lateral torsional buckling of comp.flange |  |  |  | There is LTB | [5 empty] | Af | = | 8.87 | cm2 | Rt | = | 2.3816 | cm
Fltb | = | 0.52607 | t/cm2 | [7 empty] | Lu/Rt | = | 419.8787 |  | 61.8223 | 138.3643
Fbcx | = | 0.52607 | t/cm2 | [7 empty] | F1 | = | 1.392 | t/cm2
fbcx | = | 2.7397 | t/cm2 | > | 0.52607 | Unsafe |  |  |  |  | F2 | = | -5.1063 | t/cm2 | -5.1063
[11 empty] | F3 | = | 0.088486 | t/cm2 | 0.088486
CHECK SHEAR STRESSES :- | [10 empty] | Fltb2 | = | 0.088486 | t/cm2 | F | = | 0.52607 | t/cm2
qw | = | 0.32308 | t/cm2 | < | 0.84 | SAFE |  |  | eqn. 2.2 |  | Fltb | = | 0.52607 | t/cm2
[11 empty] | Fsec | = | 1.536 | t/cm2
CHECK DEFLICTION DUO TO LIVE LOAD :-
WL.L | = | 1.5 | t/m | [7 empty] | simple
Beam type | = | simple | [8 empty] | continues
δL.L | = | 0.11273 | cm | < | 1 | SAFE |  |  | ECP 132
table(9.1)
Y
Y
Y
X
Y
Y
X
Mx
Y