## SURCHARGES
STRIP LOAD
| STRIP LOAD |  |  | TRIANGLE LOAD |  |  | LINE LOAD |  |  | RAMP LOAD |  |  | TOTAL REACTION
| x1 = | 5 | m | x = | 10 | m | mH = | 5 | m | x = | 5 | m
| x2 = | 10 | m | c = | 5 | m | Pline = | 50 | kN/m | c = | 5 | m | H = | 20 | m.
| Qstr = | 20 | kN/m² | b = | 5 | m |  |  |  | Qramp = | 5 | kN/m²
|  |  |  | Qtri = | 10 | kN/m²
| σR = | 29.6486 | kN/m | σR = | 25.3712 | kN/m | σR = | 29.022 | kN/m | σR = | 57.7715 | kN/m | σR = | 141.8133 | kN/m
| zR = | -7.3968 | m | zR = | -10.3389 | m | zR = | -7.8153 | m | zR = | -11.2619 | m | zR = | -9.5834 | m
TRIANGLE LOAD
LINE LOAD
RAMP LOAD
z (m) |  | STRIP LOAD |  |  | TRIANGLE LOAD |  |  | LINE LOAD |  |  | RAMP LOAD |  |  | TOTAL REACTION
0 |  | 0 |  |  | 0 |  |  | 0 |  |  | 0 |  |  | 0
-0.66667 |  | 0.83153 |  |  | 0.24033 |  |  | 0.65172 |  |  | 0.50234 |  |  | 1.5593
-1.3333 |  | 1.5661 |  |  | 0.47404 |  |  | 1.2511 |  |  | 0.98145 |  |  | 2.9394
-2 |  | 2.1367 |  |  | 0.69501 |  |  | 1.7561 |  |  | 1.4186 |  |  | 4.0064
-2.6667 |  | 2.5186 |  |  | 0.898 |  |  | 2.141 |  |  | 1.8023 |  |  | 4.6933
-3.3333 |  | 2.7234 |  |  | 1.079 |  |  | 2.3988 |  |  | 2.1284 |  |  | 4.9962
-4 |  | 2.7834 |  |  | 1.2352 |  |  | 2.5375 |  |  | 2.3981 |  |  | 4.9542
-4.6667 |  | 2.7368 |  |  | 1.3654 |  |  | 2.575 |  |  | 2.6164 |  |  | 4.627
-5.3333 |  | 2.6192 |  |  | 1.4694 |  |  | 2.5337 |  |  | 2.7899 |  |  | 4.0789
-6 |  | 2.459 |  |  | 1.548 |  |  | 2.436 |  |  | 2.9256 |  |  | 3.3686
-6.6667 |  | 2.2775 |  |  | 1.6029 |  |  | 2.3015 |  |  | 3.03 |  |  | 2.5453
-7.3333 |  | 2.0893 |  |  | 1.6362 |  |  | 2.1464 |  |  | 3.1089 |  |  | 1.6475
-8 |  | 1.9041 |  |  | 1.6505 |  |  | 1.9824 |  |  | 3.1674 |  |  | 0.70447
-8.6667 |  | 1.7275 |  |  | 1.6484 |  |  | 1.8183 |  |  | 3.2097 |  |  | -0.26284
-9.3333 |  | 1.5629 |  |  | 1.6324 |  |  | 1.6595 |  |  | 3.239 |  |  | -1.2396
-10 |  | 1.4117 |  |  | 1.605 |  |  | 1.5095 |  |  | 3.2581 |  |  | -2.2156
-10.6667 |  | 1.2743 |  |  | 1.5686 |  |  | 1.3702 |  |  | 3.2694 |  |  | -3.1842
-11.3333 |  | 1.1502 |  |  | 1.5251 |  |  | 1.2424 |  |  | 3.2743 |  |  | -4.1413
-12 |  | 1.0388 |  |  | 1.4762 |  |  | 1.1261 |  |  | 3.2745 |  |  | -5.0843
-12.6667 |  | 0.93903 |  |  | 1.4237 |  |  | 1.0209 |  |  | 3.271 |  |  | -6.012
-13.3333 |  | 0.84987 |  |  | 1.3687 |  |  | 0.92604 |  |  | 3.2647 |  |  | -6.924
-14 |  | 0.77028 |  |  | 1.3124 |  |  | 0.84083 |  |  | 3.2562 |  |  | -7.8203
-14.6667 |  | 0.69924 |  |  | 1.2556 |  |  | 0.76437 |  |  | 3.2461 |  |  | -8.7014
-15.3333 |  | 0.63581 |  |  | 1.199 |  |  | 0.69582 |  |  | 3.2349 |  |  | -9.5678
-16 |  | 0.57916 |  |  | 1.1432 |  |  | 0.63437 |  |  | 3.2228 |  |  | -10.4204
-16.6667 |  | 0.52849 |  |  | 1.0887 |  |  | 0.57928 |  |  | 3.2102 |  |  | -11.26
-17.3333 |  | 0.48314 |  |  | 1.0357 |  |  | 0.52984 |  |  | 3.1972 |  |  | -12.0874
-18 |  | 0.44247 |  |  | 0.98453 |  |  | 0.48544 |  |  | 3.1841 |  |  | -12.9035
-18.6667 |  | 0.40596 |  |  | 0.93529 |  |  | 0.44551 |  |  | 3.1709 |  |  | -13.709
-19.3333 |  | 0.37312 |  |  | 0.8881 |  |  | 0.40957 |  |  | 3.1578 |  |  | -14.5048
-20 |  | 0.34354 |  |  | 0.84301 |  |  | 0.37716 |  |  | 3.1447 |  |  | -15.2916

## DATA
| STRIPS LOADS |  |  | TRIANGULAR LOADS | [6 empty] | LINE LOADS |  |  |  | RAMP LOADS | [5 empty] | TOTAL REACTIONS
z (m) | β (℃) | α (℃) | σz (kN/m²) | z (m) | R1 | R2 | R3 | α (℃) | β (℃) | σz (kN/m²) | z (m) | n | m | σz (kN/m²) | z (m) | R1 | R2 | α (℃) | β (℃) | σz (kN/m²) |  | σz (kN/m²)
0 | 0 | 90 | 0 | 0 | 10 | 15 | 20 | 0 | 0 | 0 | 0 | 0 | 0.25 | 0 | 0 | 5 | 10 | 0 | 0 | 0 |  | 0 | 0
-0.66667 | 3.7806 | 84.2956 | 0.83153 | -0.66667 | 10.0222 | 15.0148 | 20.0111 | 1.2693 | 0.63565 | 0.24033 | -0.66667 | 0.033333 | 0.25 | 0.65172 | -0.66667 | 5.0442 | 10.0222 | 3.7806 | 3.8141 | 0.50234 |  | 2.2259 | -0.66667
-1.3333 | 7.3368 | 78.737 | 1.5661 | -1.3333 | 10.0885 | 15.0591 | 20.0444 | 2.515 | 1.2655 | 0.47404 | -1.3333 | 0.066667 | 0.25 | 1.2511 | -1.3333 | 5.1747 | 10.0885 | 7.3368 | 7.5946 | 0.98145 |  | 4.2728 | -1.3333
-2 | 10.4915 | 73.4443 | 2.1367 | -2 | 10.198 | 15.1327 | 20.0998 | 3.7153 | 1.8841 | 0.69501 | -2 | 0.1 | 0.25 | 1.7561 | -2 | 5.3852 | 10.198 | 10.4915 | 11.3099 | 1.4186 |  | 6.0064 | -2
-2.6667 | 13.1411 | 68.498 | 2.5186 | -2.6667 | 10.3494 | 15.2352 | 20.177 | 4.8508 | 2.486 | 0.898 | -2.6667 | 0.13333 | 0.25 | 2.141 | -2.6667 | 5.6667 | 10.3494 | 13.1411 | 14.9314 | 1.8023 |  | 7.3599 | -2.6667
-3.3333 | 15.2551 | 63.9375 | 2.7234 | -3.3333 | 10.5409 | 15.3659 | 20.2759 | 5.9061 | 3.0665 | 1.079 | -3.3333 | 0.16667 | 0.25 | 2.3988 | -3.3333 | 6.0093 | 10.5409 | 15.2551 | 18.4349 | 2.1284 |  | 8.3296 | -3.3333
-4 | 16.8584 | 59.7694 | 2.7834 | -4 | 10.7703 | 15.5242 | 20.3961 | 6.87 | 3.6215 | 1.2352 | -4 | 0.2 | 0.25 | 2.5375 | -4 | 6.4031 | 10.7703 | 16.8584 | 21.8014 | 2.3981 |  | 8.9542 | -4
-4.6667 | 18.0082 | 55.979 | 2.7368 | -4.6667 | 11.0353 | 15.7092 | 20.5372 | 7.7354 | 4.1475 | 1.3654 | -4.6667 | 0.23333 | 0.25 | 2.575 | -4.6667 | 6.8394 | 11.0353 | 18.0082 | 25.0169 | 2.6164 |  | 9.2937 | -4.6667
-5.3333 | 18.7751 | 52.54 | 2.6192 | -5.3333 | 11.3333 | 15.9199 | 20.6989 | 8.4994 | 4.6417 | 1.4694 | -5.3333 | 0.26667 | 0.25 | 2.5337 | -5.3333 | 7.3106 | 11.3333 | 18.7751 | 28.0725 | 2.7899 |  | 9.4123 | -5.3333
-6 | 19.2307 | 49.4209 | 2.459 | -6 | 11.6619 | 16.1555 | 20.8806 | 9.1623 | 5.1022 | 1.548 | -6 | 0.3 | 0.25 | 2.436 | -6 | 7.8102 | 11.6619 | 19.2307 | 30.9638 | 2.9256 |  | 9.3686 | -6
-6.6667 | 19.44 | 46.5899 | 2.2775 | -6.6667 | 12.0185 | 16.4148 | 21.0819 | 9.7276 | 5.5275 | 1.6029 | -6.6667 | 0.33333 | 0.25 | 2.3015 | -6.6667 | 8.3333 | 12.0185 | 19.44 | 33.6901 | 3.03 |  | 9.2119 | -6.6667
-7.3333 | 19.4593 | 44.0165 | 2.0893 | -7.3333 | 12.4007 | 16.6966 | 21.3021 | 10.2003 | 5.9172 | 1.6362 | -7.3333 | 0.36667 | 0.25 | 2.1464 | -7.3333 | 8.8757 | 12.4007 | 19.4593 | 36.2538 | 3.1089 |  | 8.9809 | -7.3333
-8 | 19.3348 | 41.6728 | 1.9041 | -8 | 12.8062 | 17 | 21.5407 | 10.5873 | 6.2711 | 1.6505 | -8 | 0.4 | 0.25 | 1.9824 | -8 | 9.434 | 12.8062 | 19.3348 | 38.6598 | 3.1674 |  | 8.7045 | -8
-8.6667 | 19.104 | 39.5336 | 1.7275 | -8.6667 | 13.233 | 17.3237 | 21.797 | 10.896 | 6.5897 | 1.6484 | -8.6667 | 0.43333 | 0.25 | 1.8183 | -8.6667 | 10.0056 | 13.233 | 19.104 | 40.9144 | 3.2097 |  | 8.4038 | -8.6667
-9.3333 | 18.7963 | 37.5768 | 1.5629 | -9.3333 | 13.6789 | 17.6667 | 22.0706 | 11.1343 | 6.8739 | 1.6324 | -9.3333 | 0.46667 | 0.25 | 1.6595 | -9.3333 | 10.5883 | 13.6789 | 18.7963 | 43.0251 | 3.239 |  | 8.0938 | -9.3333
-10 | 18.4349 | 35.7825 | 1.4117 | -10 | 14.1421 | 18.0278 | 22.3607 | 11.3099 | 7.125 | 1.605 | -10 | 0.5 | 0.25 | 1.5095 | -10 | 11.1803 | 14.1421 | 18.4349 | 45 | 3.2581 |  | 7.7844 | -10
-10.6667 | 18.0376 | 34.1336 | 1.2743 | -10.6667 | 14.6211 | 18.4059 | 22.6667 | 11.4306 | 7.3446 | 1.5686 | -10.6667 | 0.53333 | 0.25 | 1.3702 | -10.6667 | 11.7804 | 14.6211 | 18.0376 | 46.8476 | 3.2694 |  | 7.4825 | -10.6667
-11.3333 | 17.6177 | 32.6148 | 1.1502 | -11.3333 | 15.1144 | 18.8001 | 22.9879 | 11.5033 | 7.5343 | 1.5251 | -11.3333 | 0.56667 | 0.25 | 1.2424 | -11.3333 | 12.3873 | 15.1144 | 17.6177 | 48.5763 | 3.2743 |  | 7.1921 | -11.3333
-12 | 17.1857 | 31.2127 | 1.0388 | -12 | 15.6205 | 19.2094 | 23.3238 | 11.5346 | 7.6961 | 1.4762 | -12 | 0.6 | 0.25 | 1.1261 | -12 | 13 | 15.6205 | 17.1857 | 50.1944 | 3.2745 |  | 6.9157 | -12
-12.6667 | 16.7492 | 29.9156 | 0.93903 | -12.6667 | 16.1383 | 19.6327 | 23.6737 | 11.5306 | 7.8318 | 1.4237 | -12.6667 | 0.63333 | 0.25 | 1.0209 | -12.6667 | 13.6178 | 16.1383 | 16.7492 | 51.7098 | 3.271 |  | 6.6546 | -12.6667
-13.3333 | 16.3139 | 28.713 | 0.84987 | -13.3333 | 16.6667 | 20.0693 | 24.037 | 11.4966 | 7.9435 | 1.3687 | -13.3333 | 0.66667 | 0.25 | 0.92604 | -13.3333 | 14.24 | 16.6667 | 16.3139 | 53.1301 | 3.2647 |  | 6.4093 | -13.3333
-14 | 15.8839 | 27.5958 | 0.77028 | -14 | 17.2047 | 20.5183 | 24.4131 | 11.4373 | 8.033 | 1.3124 | -14 | 0.7 | 0.25 | 0.84083 | -14 | 14.8661 | 17.2047 | 15.8839 | 54.4623 | 3.2562 |  | 6.1797 | -14
-14.6667 | 15.4622 | 26.5558 | 0.69924 | -14.6667 | 17.7514 | 20.9788 | 24.8014 | 11.3569 | 8.1024 | 1.2556 | -14.6667 | 0.73333 | 0.25 | 0.76437 | -14.6667 | 15.4955 | 17.7514 | 15.4622 | 55.7131 | 3.2461 |  | 5.9653 | -14.6667
-15.3333 | 15.0509 | 25.5859 | 0.63581 | -15.3333 | 18.306 | 21.4502 | 25.2014 | 11.2591 | 8.1534 | 1.199 | -15.3333 | 0.76667 | 0.25 | 0.69582 | -15.3333 | 16.128 | 18.306 | 15.0509 | 56.8887 | 3.2349 |  | 5.7655 | -15.3333
-16 | 14.6514 | 24.6797 | 0.57916 | -16 | 18.868 | 21.9317 | 25.6125 | 11.147 | 8.1878 | 1.1432 | -16 | 0.8 | 0.25 | 0.63437 | -16 | 16.7631 | 18.868 | 14.6514 | 57.9946 | 3.2228 |  | 5.5796 | -16
-16.6667 | 14.2645 | 23.8315 | 0.52849 | -16.6667 | 19.4365 | 22.4227 | 26.0342 | 11.0235 | 8.2072 | 1.0887 | -16.6667 | 0.83333 | 0.25 | 0.57928 | -16.6667 | 17.4005 | 19.4365 | 14.2645 | 59.0362 | 3.2102 |  | 5.4067 | -16.6667
-17.3333 | 13.8908 | 23.0362 | 0.48314 | -17.3333 | 20.0111 | 22.9226 | 26.4659 | 10.8908 | 8.2132 | 1.0357 | -17.3333 | 0.86667 | 0.25 | 0.52984 | -17.3333 | 18.0401 | 20.0111 | 13.8908 | 60.0184 | 3.1972 |  | 5.2459 | -17.3333
-18 | 13.5305 | 22.2894 | 0.44247 | -18 | 20.5913 | 23.4307 | 26.9072 | 10.751 | 8.2072 | 0.98453 | -18 | 0.9 | 0.25 | 0.48544 | -18 | 18.6815 | 20.5913 | 13.5305 | 60.9454 | 3.1841 |  | 5.0965 | -18
-18.6667 | 13.1835 | 21.5868 | 0.40596 | -18.6667 | 21.1765 | 23.9467 | 27.3577 | 10.6058 | 8.1906 | 0.93529 | -18.6667 | 0.93333 | 0.25 | 0.44551 | -18.6667 | 19.3247 | 21.1765 | 13.1835 | 61.8214 | 3.1709 |  | 4.9577 | -18.6667
-19.3333 | 12.8497 | 20.925 | 0.37312 | -19.3333 | 21.7664 | 24.4699 | 27.8169 | 10.4567 | 8.1645 | 0.8881 | -19.3333 | 0.96667 | 0.25 | 0.40957 | -19.3333 | 19.9694 | 21.7664 | 12.8497 | 62.6501 | 3.1578 |  | 4.8285 | -19.3333
-20 | 12.5288 | 20.3006 | 0.34354 | -20 | 22.3607 | 25 | 28.2843 | 10.3048 | 8.1301 | 0.84301 | -20 | 1 | 0.25 | 0.37716 | -20 | 20.6155 | 22.3607 | 12.5288 | 63.4349 | 3.1447 |  | 4.7084 | -20
zero | node |  | STRIPS LOADS | z |  |  |  | TRIANGULAR LOADS |  |  |  | LINE LOADS |  |  |  | RAMP LOADS |  |  |  | X | Y | uniform |  | strips | triangular
0 | 0 |  | 0 | 0 | 0 | 0 | 0 | 0 | 0 | 0 | 0 | 0 | 0 | 0 | 0 | 0 | 0 | 0 |  |  |  | x | y | x | x
0 | 1 |  | 0.83153 | -0.66667 | 0.83153 | -0.55435 | 0.24033 | -0.66667 | 0.24033 | -0.16022 | 0.65172 | -0.66667 | 0.65172 | -0.43448 | 0.50234 | -0.66667 | 0.50234 | -0.3349 |  |  |  | 0.3 | 0 | 1.3917 | 10
0 | 2 |  | 1.5661 | -1.3333 | 1.289 | -1.7186 | 0.47404 | -1.3333 | 0.39393 | -0.52524 | 1.2511 | -1.3333 | 1.0339 | -1.3785 | 0.98145 | -1.3333 | 0.814 | -1.0853 |  |  |  | 0.3 | 1.3333 | 1.3917 | 12.5
0 | 3 |  | 2.1367 | -2 | 1.6146 | -3.2293 | 0.69501 | -2 | 0.53699 | -1.074 | 1.7561 | -2 | 1.339 | -2.678 | 1.4186 | -2 | 1.0915 | -2.1829 |  | point |  | 0.48333 | 1.3333 | 1.7396 | 12.5
0 | 4 |  | 2.5186 | -2.6667 | 1.8063 | -4.8169 | 0.898 | -2.6667 | 0.66633 | -1.7769 | 2.141 | -2.6667 | 1.5557 | -4.1484 | 1.8023 | -2.6667 | 1.3295 | -3.5453 |  |  |  | 0.48333 | 0 | 1.7396 | 12.5
0 | 5 |  | 2.7234 | -3.3333 | 1.8839 | -6.2796 | 1.079 | -3.3333 | 0.77964 | -2.5988 | 2.3988 | -3.3333 | 1.6851 | -5.6171 | 2.1284 | -3.3333 | 1.5276 | -5.0919 |  |  |  | 0.48333 | 1.3333 | 1.7396 | 15
0 | 6 |  | 2.7834 | -4 | 1.8756 | -7.5023 | 1.2352 | -4 | 0.87558 | -3.5023 | 2.5375 | -4 | 1.7379 | -6.9516 | 2.3981 | -4 | 1.6886 | -6.7545 |  |  |  | 0.66667 | 1.3333 | 2.0875 | 15
0 | 7 |  | 2.7368 | -4.6667 | 1.8401 | -8.587 | 1.3654 | -4.6667 | 0.95368 | -4.4505 | 2.575 | -4.6667 | 1.7292 | -8.0696 | 2.6164 | -4.6667 | 1.817 | -8.4795 |  |  | ∞ | 0.66667 | 0 | 2.0875 | 15
0 | 8 |  | 2.6192 | -5.3333 | 1.7853 | -9.5219 | 1.4694 | -5.3333 | 1.0143 | -5.4093 | 2.5337 | -5.3333 | 1.7029 | -9.0823 | 2.7899 | -5.3333 | 1.9178 | -10.2282 |  |  | 10 | 0.66667 | 1.3333 | 2.0875 | 17.5
0 | 9 |  | 2.459 | -6 | 1.6927 | -10.1565 | 1.548 | -6 | 1.0582 | -6.3492 | 2.436 | -6 | 1.6566 | -9.9395 | 2.9256 | -6 | 1.9956 | -11.9736 |  |  |  | 1 | 1.3333 | 2.4355 | 17.5
0 | 10 |  | 2.2775 | -6.6667 | 1.5789 | -10.5257 | 1.6029 | -6.6667 | 1.0869 | -7.2459 | 2.3015 | -6.6667 | 1.5792 | -10.5279 | 3.03 | -6.6667 | 2.0548 | -13.6985 |  |  |  | 1 | 0 | 2.4355 | 17.5
0 | 11 |  | 2.0893 | -7.3333 | 1.4556 | -10.6746 | 1.6362 | -7.3333 | 1.1019 | -8.0809 | 2.1464 | -7.3333 | 1.4826 | -10.8726 | 3.1089 | -7.3333 | 2.0989 | -15.3922 |  |  |  | 1 | 1.3333 | 2.4355 | 20
0 | 12 |  | 1.9041 | -8 | 1.3311 | -10.6491 | 1.6505 | -8 | 1.1051 | -8.841 | 1.9824 | -8 | 1.3763 | -11.0101 | 3.1674 | -8 | 2.1311 | -17.0491 |  |  |  | 1.3333 | 1.3333 | 2.7834
0 | 13 |  | 1.7275 | -8.6667 | 1.2105 | -10.4912 | 1.6484 | -8.6667 | 1.0996 | -9.5302 | 1.8183 | -8.6667 | 1.2669 | -10.9797 | 3.2097 | -8.6667 | 2.1539 | -18.6667 |  |  |  | 1.3333 | 0 | 2.7834
0 | 14 |  | 1.5629 | -9.3333 | 1.0968 | -10.2368 | 1.6324 | -9.3333 | 1.0936 | -10.207 | 1.6595 | -9.3333 | 1.1592 | -10.8196 | 3.239 | -9.3333 | 2.1691 | -20.2449
0 | 15 |  | 1.4117 | -10 | 0.99154 | -9.9154 | 1.605 | -10 | 1.0792 | -10.7915 | 1.5095 | -10 | 1.0563 | -10.5633 | 3.2581 | -10 | 2.1785 | -21.7849
0 | 16 |  | 1.2743 | -10.6667 | 0.89533 | -9.5501 | 1.5686 | -10.6667 | 1.0579 | -11.284 | 1.3702 | -10.6667 | 0.95992 | -10.2392 | 3.2694 | -10.6667 | 2.1833 | -23.2886 |  | x | y
0 | 17 |  | 1.1502 | -11.3333 | 0.80816 | -9.1592 | 1.5251 | -11.3333 | 1.0312 | -11.6871 | 1.2424 | -11.3333 | 0.87089 | -9.8701 | 3.2743 | -11.3333 | 2.1846 | -24.7584 |  | 0 | 0
0 | 18 |  | 1.0388 | -12 | 0.72967 | -8.7561 | 1.4762 | -12 | 1.0004 | -12.0052 | 1.1261 | -12 | 0.78951 | -9.4742 | 3.2745 | -12 | 2.1831 | -26.197 |  | 0 | -20
0 | 19 |  | 0.93903 | -12.6667 | 0.65927 | -8.3508 | 1.4237 | -12.6667 | 0.96665 | -12.2442 | 1.0209 | -12.6667 | 0.71566 | -9.065 | 3.271 | -12.6667 | 2.1819 | -27.6368 |  | 2 | 0
0 | 20 |  | 0.84987 | -13.3333 | 0.5963 | -7.9507 | 1.3687 | -13.3333 | 0.93081 | -12.4108 | 0.92604 | -13.3333 | 0.64897 | -8.653 | 3.2647 | -13.3333 | 2.1786 | -29.0475 |  | 2 | -20
0 | 21 |  | 0.77028 | -14 | 0.54005 | -7.5607 | 1.3124 | -14 | 0.8937 | -12.5119 | 0.84083 | -14 | 0.58896 | -8.2454 | 3.2562 | -14 | 2.1736 | -30.4307 |  | 4 | 0
0 | 22 |  | 0.69924 | -14.6667 | 0.48984 | -7.1843 | 1.2556 | -14.6667 | 0.85599 | -12.5545 | 0.76437 | -14.6667 | 0.53507 | -7.8476 | 3.2461 | -14.6667 | 2.1674 | -31.789 |  | 4 | -20
0 | 23 |  | 0.63581 | -15.3333 | 0.44502 | -6.8236 | 1.199 | -15.3333 | 0.8182 | -12.5457 | 0.69582 | -15.3333 | 0.48673 | -7.4632 | 3.2349 | -15.3333 | 2.1603 | -33.125 |  | 6 | 0
0 | 24 |  | 0.57916 | -16 | 0.40499 | -6.4798 | 1.1432 | -16 | 0.78075 | -12.4921 | 0.63437 | -16 | 0.4434 | -7.0944 | 3.2228 | -16 | 2.1526 | -34.441 |  | 6 | -20
0 | 25 |  | 0.52849 | -16.6667 | 0.36922 | -6.1536 | 1.0887 | -16.6667 | 0.74398 | -12.3997 | 0.57928 | -16.6667 | 0.40455 | -6.7425 | 3.2102 | -16.6667 | 2.1443 | -35.739 |  | 8 | 0
0 | 26 |  | 0.48314 | -17.3333 | 0.33721 | -5.845 | 1.0357 | -17.3333 | 0.70814 | -12.2745 | 0.52984 | -17.3333 | 0.36971 | -6.4082 | 3.1972 | -17.3333 | 2.1358 | -37.0208 |  | 8 | -20
0 | 27 |  | 0.44247 | -18 | 0.30854 | -5.5536 | 0.98453 | -18 | 0.67342 | -12.1215 | 0.48544 | -18 | 0.33843 | -6.0917 | 3.1841 | -18 | 2.1271 | -38.2881 |  | 7.5 | 0
0 | 28 |  | 0.40596 | -18.6667 | 0.28281 | -5.2791 | 0.93529 | -18.6667 | 0.63994 | -11.9455 | 0.44551 | -18.6667 | 0.31032 | -5.7926 | 3.1709 | -18.6667 | 2.1183 | -39.5423 |  | 7.5 | -20
0 | 29 |  | 0.37312 | -19.3333 | 0.25969 | -5.0207 | 0.8881 | -19.3333 | 0.60779 | -11.7507 | 0.40957 | -19.3333 | 0.28503 | -5.5105 | 3.1578 | -19.3333 | 2.1096 | -40.7848
0 | 30 |  | 0.34354 | -20 | 0.23889 | -4.7777 | 0.84301 | -20 | 0.57704 | -11.5407 | 0.37716 | -20 | 0.26224 | -5.2448 | 3.1447 | -20 | 2.1008 | -42.0166
|  |  |  | σR = | 29.6486 | kN | σR = | 25.3712 | kN |  |  | σR = | 29.022 | kN |  | σR = | 57.7715 | kN
|  |  |  | zR = | -7.3968 | m | zR = | -10.3389 | m |  |  | zR = | -7.8153 | m |  | zR = | -11.2619 | m
[9 empty] | 0 | -10.3389 |  |  | 0 | -7.8153 |  |  | 0 | -11.2619
[9 empty] | 0.81843 | -10.3389 |  |  | 0.93619 | -7.8153 |  |  | 1.8636 | -11.2619
z (m) |  |  |  | 2.7834 |  |  | 1.6505 |  |  | 2.575 |  |  | 3.2745 |  |  | 9.4123
0 |  |  |  | 0 |  |  | 2 |  |  | 4 |  |  | 6 |  |  | 8
-0.66667 |  |  |  | 0.29875 |  |  | 2.1456 |  |  | 4.2531 |  |  | 6.1534 |  |  | 8.2365
-1.3333 |  |  |  | 0.56268 |  |  | 2.2872 |  |  | 4.4859 |  |  | 6.2997 |  |  | 8.454
-2 |  |  |  | 0.76766 |  |  | 2.4211 |  |  | 4.682 |  |  | 6.4332 |  |  | 8.6381
-2.6667 |  |  |  | 0.90486 |  |  | 2.5441 |  |  | 4.8315 |  |  | 6.5504 |  |  | 8.782
-3.3333 |  |  |  | 0.97845 |  |  | 2.6537 |  |  | 4.9316 |  |  | 6.65 |  |  | 8.885
-4 |  |  |  | 1 |  |  | 2.7484 |  |  | 4.9854 |  |  | 6.7323 |  |  | 8.9513
-4.6667 |  |  |  | 0.98328 |  |  | 2.8273 |  |  | 5 |  |  | 6.799 |  |  | 8.9874
-5.3333 |  |  |  | 0.94102 |  |  | 2.8903 |  |  | 4.984 |  |  | 6.852 |  |  | 9
-6 |  |  |  | 0.88347 |  |  | 2.9379 |  |  | 4.946 |  |  | 6.8934 |  |  | 8.9954
-6.6667 |  |  |  | 0.81826 |  |  | 2.9711 |  |  | 4.8938 |  |  | 6.9253 |  |  | 8.9787
-7.3333 |  |  |  | 0.75065 |  |  | 2.9913 |  |  | 4.8335 |  |  | 6.9494 |  |  | 8.9542
-8 |  |  |  | 0.68408 |  |  | 3 |  |  | 4.7699 |  |  | 6.9673 |  |  | 8.9248
-8.6667 |  |  |  | 0.62065 |  |  | 2.9987 |  |  | 4.7061 |  |  | 6.9802 |  |  | 8.8929
-9.3333 |  |  |  | 0.56151 |  |  | 2.989 |  |  | 4.6444 |  |  | 6.9891 |  |  | 8.8599
-10 |  |  |  | 0.50719 |  |  | 2.9724 |  |  | 4.5862 |  |  | 6.995 |  |  | 8.8271
-10.6667 |  |  |  | 0.45781 |  |  | 2.9503 |  |  | 4.5321 |  |  | 6.9984 |  |  | 8.795
-11.3333 |  |  |  | 0.41325 |  |  | 2.924 |  |  | 4.4825 |  |  | 6.9999 |  |  | 8.7641
-12 |  |  |  | 0.37321 |  |  | 2.8944 |  |  | 4.4373 |  |  | 7 |  |  | 8.7348
-12.6667 |  |  |  | 0.33737 |  |  | 2.8626 |  |  | 4.3964 |  |  | 6.9989 |  |  | 8.707
-13.3333 |  |  |  | 0.30534 |  |  | 2.8293 |  |  | 4.3596 |  |  | 6.997 |  |  | 8.681
-14 |  |  |  | 0.27674 |  |  | 2.7951 |  |  | 4.3265 |  |  | 6.9944 |  |  | 8.6566
-14.6667 |  |  |  | 0.25122 |  |  | 2.7607 |  |  | 4.2968 |  |  | 6.9913 |  |  | 8.6338
-15.3333 |  |  |  | 0.22843 |  |  | 2.7264 |  |  | 4.2702 |  |  | 6.9879 |  |  | 8.6126
-16 |  |  |  | 0.20808 |  |  | 2.6927 |  |  | 4.2464 |  |  | 6.9842 |  |  | 8.5928
-16.6667 |  |  |  | 0.18987 |  |  | 2.6596 |  |  | 4.225 |  |  | 6.9804 |  |  | 8.5744
-17.3333 |  |  |  | 0.17358 |  |  | 2.6275 |  |  | 4.2058 |  |  | 6.9764 |  |  | 8.5574
-18 |  |  |  | 0.15897 |  |  | 2.5965 |  |  | 4.1885 |  |  | 6.9724 |  |  | 8.5415
-18.6667 |  |  |  | 0.14585 |  |  | 2.5667 |  |  | 4.173 |  |  | 6.9684 |  |  | 8.5267
-19.3333 |  |  |  | 0.13405 |  |  | 2.5381 |  |  | 4.1591 |  |  | 6.9643 |  |  | 8.513
-20 |  |  |  | 0.12343 |  | 20 | 2.5108 |  | 0.45 | 4.1465 |  | 10 | 6.9604 |  | 9.4123 | 8.5002
|  |  | 1.8556 | y |  | 13.3333 | y |  | x | y |  | ramp
|  |  | 0.75 | 0 |  | 2.75 | 0 |  | 4.45 | 0 |  | x | y |  | 8 | -9.5834
|  |  | 0.75 | 1.3333 |  | 2.9375 | 0.66667 |  | 4.45 | 1.3333 |  | 6.5 | 0 |  | 8.5 | -9.5834
|  |  | 0.9375 | 1.3333 |  | 2.9375 | 0 |  | 5 |  |  | 6.75 | 0.66667
|  |  | 0.9375 | 0 |  | 2.9375 | 0.66667 |  | 50 |  |  | 6.75 | 0 |  | 8 | -5.3333
|  |  | 0.9375 | 1.3333 |  | 3.125 | 1.3333 |  |  |  |  | 6.75 | 0.66667 |  | 9 | -5.3333
|  |  | 1.125 | 1.3333 |  | 3.125 | 0 |  | 4 | -4.6667 |  | 7 | 1.3333
|  |  | 1.125 | 0 |  | 3.125 | 1.3333 |  | 5 | -4.6667 |  | 7 | 0
|  |  | 1.125 | 1.3333 |  | 3.3125 | 0.66667 |  |  |  |  | 7 | 1.3333
|  |  | 1.3125 | 1.3333 |  | 3.3125 | 0 |  | 4 | -7.8153 |  | 7.4 | 1.3333
|  |  | 1.3125 | 0 |  | 3.3125 | 0.66667 |  | 4.5 | -7.8153 |  | 7.4 | 0
|  |  | 1.3125 | 1.3333 |  | 3.5 | 0 |  |  |  |  | 7.4 | 1.3333
|  |  | 1.5 | 1.3333 |  | 10 | [5 empty] | 7.8 | 1.3333
|  |  | 1.5 | 0 |  | 15 | [5 empty] | 7.8 | 0
10
|  |  | -4 | 0 |  | 2 | -8 |  |  |  |  | 5
|  |  | -4 | 1 |  | 3 | -8 |  |  |  |  | 10
5
|  |  | 0 | -7.3968 |  | 2 | -10.3389
|  |  | 0.5 | -7.3968 |  | 2.5 | -10.3389 |  |  |  |  | 6 | -12
|  |  | 20 | [8 empty] | 7 | -12
[12 empty] | 6 | -11.2619
[12 empty] | 6.5 | -11.2619