## Hook
ANALYSIS HOOK
Project : |  | O_o | [7 empty] | Slab No. :
Building : |  | ><" | [7 empty] | Location :
By : |  | Mr. KITTIKUN PHONSUWAN | [7 empty] | Date : |  | 3 AUGUST 2014
A. | STANDARD HOOK DETAILS |  |  | ***Distinguish 2 type
Bend Cool Method
Standard Hook for Main Steel (Slab, Footing, Pit )
Standard Hook for Stirrup And Tie Hooks (Beam ,Column)
B. | SIZES OF 180-DEG. HOOKS [ MAIN STEEL]
[6 empty] | **** USE D >=6DB |  |  | & Hook 4DB OR |  | 60 | mm. |  |  |  | นิ้ว | มิลลิเมตร | หุน
[5 empty] | BAR SIZE |  | D | 4DB | 180-DEG. HOOK |  |  |  | End Hook |  |  | 1/16" | 1.587 | -
[5 empty] | DB |  |  |  | A |  | J |  |  |  |  | 1/8" | 3.175 | หนึ่งหุน
[5 empty] | 20 |  | 120 | 80 | 220 |  | 160 |  | 80 |  |  | 3/16" | 4.763 | หนึ่งหุนครึ่ง
[16 empty] | 1/4" | 6.35 | สองหุน
[16 empty] | 5/16" | 7.938 | สองหุนครึ่ง
[16 empty] | 3/8" | 9.525 | สามหุน
[16 empty] | 7/16" | 11.112 | สามหุนครึ่ง
[16 empty] | 1/2" | 12.7 | สี่หุน
[16 empty] | 9/16" | 14.287 | สี่หุนครึ่ง
C. | SIZES OF 90-DEG. HOOKS [ MAIN STEEL] | [14 empty] | 5/8" | 15.875 | ห้าหุน
[16 empty] | 11/16" | 17.462 | ห้าหุนครึ่ง
[6 empty] | **** USE D >=6DB |  |  | & Hook 12DB | [6 empty] | 3/4" | 19.05 | หกหุน
[5 empty] | BAR SIZE |  | D | 12DB | 90-DEG. HOOK |  | End Hook |  |  |  |  | 7/8" | 22.225 | เจ็ดหุน
[5 empty] | DB |  |  |  | A | [6 empty] | 1" | 25.4 | -
[5 empty] | 20 |  | 120 | 240 | 320 |  | 240 |  |  |  |  | 1.1/8" | 28.575 | -
[16 empty] | 1.1/4" | 31.75 | -
[16 empty] | 1.3/8" | 34.925 | -
[16 empty] | 1.1/2" | 38.1 | -
[16 empty] | 1.5/8" | 41.275 | -
D. | SIZES FOR STIRRUP AND TIE HOOKS [ 90-DEG & 135-DEG ] | [14 empty] | 1.3/4" | 44.45 | -
[16 empty] | 1.7/8" | 47.625 | -
[9 empty] | **** USE D >=4DB |  |  | & Hook 6DB OR |  | 60 | mm. | 2" | 50.8 | -
[8 empty] | BAR SIZE |  | D | 6DB | 90-DEG. HOOK |  | End Hook |  | 2.1/4" | 57.15 | -
[8 empty] | RB |  |  |  | A |  |  |  | 2.1/2" | 63.5 | -
[8 empty] | 6 |  | 24 | 36 | 78 |  | 60 |  | 2.3/4" | 69.85 | -
[16 empty] | 3" | 76.2 | -
[9 empty] | **** USE D >=4DB |  |  | & Hook 6DB OR |  | 60 | mm. | 3.1/4" | 82.55 | -
[8 empty] | BAR SIZE |  | D | 6DB | 135-DEG. HOOK |  |  |  | 3.1/2" | 88.9 | -
[8 empty] | RB |  |  |  | A |  | H |  | 4" | 101.6 | -
[8 empty] | 6 |  | 24 | 36 | 78 |  | 45 |  | 4.1/2" | 114.3
End Hook
60
Note on E8: ของอมาตราฐานสำหรับเหล็กเสริมเอก (ในพื้น,ฐานราก,บ่อ)
Note on E11: ของอมาตราฐานสำหรับเหล็กลูกตั้ง และ เหล็กปลอก (ในคาน เสา)
Note on J15: วสท. DB10-16mm ขนาดเส้นผ่านศูนย์กลางภายใน ใช้ D=5DB (5เท่าขนาดเหล็กเสริม) DB20-28mm ขนาดเส้นผ่านศูนย์กลางภายใน ใช้ D=6DB (6เท่าขนาดเหล็กเสริม)
Note on J27: วสท. DB10-16mm ขนาดเส้นผ่านศูนย์กลางภายใน ใช้ D=5DB (5เท่าขนาดเหล็กเสริม) DB20-28mm ขนาดเส้นผ่านศูนย์กลางภายใน ใช้ D=6DB (6เท่าขนาดเหล็กเสริม)
Note on M37: วสท. เหล็กที่ขนาดน้อยกว่าหรือเท่ากับ16mm ขนาดเส้นผ่านศูนย์กลางภายใน ใช้ไม่น้อยกว่า D=2DB (2เท่าขนาดเหล็กเสริม) TNC USE 4DB
Note on M42: วสท. เหล็กที่ขนาดน้อยกว่าหรือเท่ากับ16mm ขนาดเส้นผ่านศูนย์กลางภายใน ใช้ไม่น้อยกว่า D=2DB (2เท่าขนาดเหล็กเสริม) TNC USE 4DB