## One Way Slab
วิศวกรผู้ออกแบบ : |  | นายเอนก พ่วงสุด ทะเบียน สย.7354 |  |  |  | วันที่ : | 2004-12-13 10:41
ออกแบบพื้นคอนกรีตเสริมเหล็กทางเดียว One Way Slab | [5 empty] | ชื่อพื้น : | S1
Concrete | fc'= | 173 | ksc. |  | Total Load | 440 | kg/m^2
Steel | fy = | 2400 | ksc. |  | Es = | 2040000 | ksc.
Span Length | L = | 1.5 | m. |  | Ec = | 200056.3153 | ksc.
Live Load | LL= | 200 | kg/m^2 |  | n = | 10.1971
Finish Load | FL= | 0 | kg/m^2 |  | k = | 0.35537
Thickness | t = | 0.1 | m. |  | j = | 0.88154
Covering | d'= | 0.03 | m. |  | R = | 10.1619 | ksc.
| Effective Depth |  | d = | 0.07 | m. | fc = | 64.875
| Required Thickness t-req. |  | d req = | 0.064897 | m. | fs = | 1200
| Section Area of Steel |  | As = | 1.6712 | cm^2
| Max. Shear Force |  | V = | 330 | kg.
| All. Shear Force |  | Vc = | 4879.7431 | kg.
<< STEEL REINFORCEMENT >>
Main Steel |  |  |  | Temperature Steel
Diameter (mm.) |  | Spacing(m.) |  | Diameter (mm.) | Spacing(m.)
6 |  | 0.16755 |  | RB6 | 0.112
9 |  | 0.3 |  | RB9 | 0.256
12 |  | 0.3 |  | RB12 | 0.3
ใช้เหล็กขนาด |  | RB 9mm @ 0.15 m |  | ใช้เหล็กขนาด | RB 9mm @ 0.20 m
LOAD ON BEAM |  | = |  | 330 | kg/m.
Note on C2: นายเอนก พ่วงสุด: วิศวกรโยธา สย.7354 กองช่างเทศบาลเมือง บางบัวทอง
Note on C4: นายเอนก พ่วงสุด: fc'=173 fc = 65
Note on C5: นายเอนก พ่วงสุด: RB=2,400 ksc DB=3,000 ksc
Note on H12: นายเอนก พ่วงสุด: fs= 0.5xfy
Note on H11: นายเอนก พ่วงสุด: facter=0.375 fc=fc' x 0.375