## cord
โครงการ : |  | โรงงานพื้นที่ใช้สอยประมาณ 200 ตร.ม. | [7 empty] | เจ้าของ : ภาควิชาวิศวกรรมโยธา
ที่ตั้ง : |  | มหาวิทยาลัยราชมงคลธัญบุรี | [8 empty] | ผู้ออกแบบ : | สุขุม โพธิ์เงิน
TRUSS-1 Upper and Lower Cord
| ชิ้นส่วนรับแรง ( Pu ) |  |  | = | 190 | Kg. |  | หน่วยแรงที่ยอมให้ , Fa = 0.6 Fy |  |  | = | 1440 | ksc.
| ความยาวชิ้นส่วน ( L ) |  |  | = | 1.5 | m. |  | พื้นที่หน้าตัดที่ต้องการ = P / Ft |  |  | = | 0.13194 | cm2 |  | ตีนเสา | หัวเสา |  | case | K | หัวเสา
| Use Steel A 36 |  | Fu | = | 5000 | ksc. | [8 empty] | Fix | Fix | 1 | ไม่มีการหมุนที่ปลายเสาและไม่มีการเคลื่อนที่ | 0.65
|  |  | Fy | = | 2400 | ksc. | [8 empty] | Fix | Hinge | 2 | มีการหมุนที่ปลายเสาแต่ไม่มีการเคลื่อนที่ | 0.8
|  |  | E | = | 2040000 | ksc. | [8 empty] | Fix | Fix | 3 | ไม่มีการหมุนที่ปลายเสาแต่มีการเคลื่อนที่ | 1.2
|  | 47 |  |  | Weight | = | 1.8 | kg /m. | A | = | 2.26 | cm2 |  |  | Hinge | Hinge | 4 | มีการหมุนที่ปลายเสาแต่ไม่มีการเคลื่อนที่ | 1
[5 empty] | Ix | = | 1.2 | cm4 | Iy | = | 1.2 | cm4 |  |  | Fix | Free | 5 | มีการหมุนที่ปลายเสาและมีการเคลื่อนที่ | 2.1
[5 empty] | Sx | = | 0.71 | cm3 | Sy | = | 0.71 | cm3 |  |  | Hinge | Fix | 6 | ไม่มีการหมุนที่ปลายเสาแต่มีการเคลื่อนที่ | 2 |  | ตีนเสา
[5 empty] | rx | = | 0.73 | cm | ry | = | 0.73 | cm
[5 empty] | T w | = | 5 | mm | T f | = | 5 | mm
KL/r / Cc
| ตรวจสอบ | [12 empty] | 2 | 1.0311
| Case | 1 | K | = | 0.65
| KL / r |  |  | = | 133.5616
| Cc = [ 2¶2E/Fy ]^0.5 |  |  | = | 129.5312 |  | KL / r > Cc
| Fa = [12*¶^2*E]/[23*(KL/r)^2] |  |  |  |  | = | 588.8705 | ksc
| P = A x Fa |  |  | = | 1330.8474 | kg | P > Pu OK
| rreq = L / 300 |  |  | = | 0.5 | cm. | < r OK
Note on C21: ตรวจสอบ case เพื่อหาค่า K มาใช้ในการออกแบบ

## ชื่อโครงการ
โครงการ : | โรงงานพื้นที่ใช้สอยประมาณ 200 ตร.ม.
ที่ตั้ง : | มหาวิทยาลัยราชมงคลธัญบุรี
เจ้าของ : | ภาควิชาวิศวกรรมโยธา

## Data Base
| Weigth | A | Ix | Iy | Sx | Sy | tW | tF | rx | ry
Dia.21.7 x 2.0 mm. | 0.927 | 1.238 | 0.607 | 0.607 | 0.559 | 0.559 | 2 | 2 | 0.7 | 0.7
Dia.27.2 x 2.0 mm. | 1.24 | 1.583 | 1.26 | 1.26 | 0.93 | 0.93 | 2 | 2 | 0.89 | 0.89
Dia.27.2 x 2.3 mm. | 1.41 | 1.799 | 1.41 | 1.41 | 1.03 | 1.03 | 2.3 | 2.3 | 0.88 | 0.88
Dia.34.0 x 2.3 mm. | 1.8 | 2.291 | 2.89 | 2.89 | 1.7 | 1.7 | 2.3 | 2.3 | 1.12 | 1.12
Dia.42.7 x 2.3 mm. | 2.29 | 2.919 | 5.97 | 5.97 | 2.8 | 2.8 | 2.3 | 2.3 | 1.43 | 1.43
Dia.42.7 x 2.8 mm. | 2.76 | 3.51 | 7.02 | 7.02 | 3.29 | 3.29 | 2.8 | 2.8 | 1.41 | 1.41
Dia.48.6 x 2.3 mm. | 2.63 | 3.345 | 8.99 | 8.99 | 3.7 | 3.7 | 2.3 | 2.3 | 1.64 | 1.64
Dia.48.6 x 2.8 mm. | 3.16 | 4.029 | 10.6 | 10.6 | 4.36 | 4.36 | 2.8 | 2.8 | 1.62 | 1.62
Dia.48.6 x 3.2 mm. | 3.58 | 4.564 | 11.8 | 11.8 | 4.86 | 4.86 | 3.2 | 3.2 | 1.61 | 1.61
Dia.60.5 x 2.3 mm. | 3.3 | 4.205 | 17.8 | 17.8 | 5.9 | 5.9 | 2.3 | 2.3 | 2.06 | 2.06
Dia.60.5 x 3.2 mm. | 4.52 | 5.76 | 23.7 | 23.7 | 7.84 | 7.84 | 3.2 | 3.2 | 2.03 | 2.03
Dia.60.5 x 4.0 mm. | 5.57 | 7.1 | 28.5 | 28.5 | 9.41 | 9.41 | 4 | 4 | 2 | 2
Dia.76.3 x 2.8 mm. | 5.08 | 6.465 | 43.7 | 43.7 | 11.5 | 11.5 | 2.8 | 2.8 | 2.6 | 2.6
Dia.76.3 x 3.2 mm. | 5.77 | 7.349 | 49.2 | 49.2 | 12.9 | 12.9 | 3.2 | 3.2 | 2.59 | 2.59
Dia.76.3 x 4.0 mm. | 7.13 | 9.085 | 59.5 | 59.5 | 15.6 | 15.6 | 4 | 4 | 2.56 | 2.56
Dia.89.1 x 2.8 mm. | 5.96 | 7.591 | 70.7 | 70.7 | 15.9 | 15.9 | 2.8 | 2.8 | 3.05 | 3.05
Dia.89.1 x 3.2 mm. | 6.78 | 8.636 | 79.8 | 79.8 | 17.9 | 17.9 | 3.2 | 3.2 | 3.04 | 3.04
Dia.89.1 x 4.0 mm. | 8.39 | 10.69 | 97 | 97 | 21.8 | 21.8 | 4 | 4 | 3.01 | 3.01
Dia.101.6 x 3.2 mm. | 7.76 | 9.892 | 120 | 120 | 23.6 | 23.6 | 3.2 | 3.2 | 3.48 | 3.48
Dia.101.6 x 4.0 mm. | 9.63 | 12.26 | 146 | 146 | 28.8 | 28.8 | 4 | 4 | 3.45 | 3.45
Dia.101.6 x 5.0 mm. | 11.9 | 15.17 | 177 | 177 | 34.9 | 34.9 | 5 | 5 | 3.42 | 3.42
Dia.114.3 x 3.2 mm. | 8.77 | 11.17 | 172 | 172 | 30.2 | 30.2 | 3.2 | 3.2 | 3.93 | 3.93
Dia.114.3 x 3.6 mm. | 9.83 | 12.52 | 192 | 192 | 33.6 | 33.6 | 3.6 | 3.6 | 3.92 | 3.92
Dia.114.3 x 4.5 mm. | 12.2 | 15.52 | 234 | 234 | 41 | 41 | 4.5 | 4.5 | 3.89 | 3.89
Dia.114.3 x 5.6 mm. | 15.6 | 19.12 | 283 | 283 | 49.6 | 49.6 | 5.6 | 5.6 | 3.85 | 3.85
Dia.139.8 x 3.6 mm. | 12.1 | 15.4 | 357 | 357 | 51.1 | 51.1 | 3.6 | 3.6 | 4.82 | 4.82
Dia.139.8 x 4.0 mm. | 13.4 | 17.07 | 394 | 394 | 56.3 | 56.3 | 4 | 4 | 4.8 | 4.8
Dia.139.8 x 4.5 mm. | 15 | 19.13 | 438 | 438 | 62.7 | 62.7 | 4.5 | 4.5 | 4.79 | 4.79
Dia.139.8 x 6.0 mm. | 19.8 | 25.22 | 566 | 566 | 80.9 | 80.9 | 6 | 6 | 4.74 | 4.74
Dia.165.2 x 4.5 mm. | 17.8 | 22.72 | 734 | 734 | 88.9 | 88.9 | 4.5 | 4.5 | 5.68 | 5.68
Dia.165.2 x 5.0 mm. | 19.8 | 25.16 | 808 | 808 | 97.8 | 97.8 | 5 | 5 | 5.67 | 5.67
Dia.165.2 x 6.0 mm. | 23.6 | 30.01 | 952 | 952 | 115 | 115 | 6 | 6 | 5.63 | 5.63
Dia.165.2 x 7.0 mm. | 27.3 | 34.79 | 1090 | 1090 | 132 | 132 | 7 | 7 | 5.6 | 5.6
Dia.190.7 x 4.5 mm. | 20.7 | 26.32 | 1140 | 1140 | 120 | 120 | 4.5 | 4.5 | 6.59 | 6.59
Dia.190.7 x 5.0 mm. | 22.9 | 29.17 | 1260 | 1260 | 132 | 132 | 5 | 5 | 6.57 | 6.57
Dia.190.7 x 6.0 mm. | 27.3 | 34.82 | 1490 | 1490 | 156 | 156 | 6 | 6 | 6.53 | 6.53
Dia.190.7 x 7.0 mm. | 31.7 | 40.4 | 1710 | 1710 | 179 | 179 | 7 | 7 | 6.5 | 6.5
Dia.216.3 x 4.5 mm. | 23.5 | 29.94 | 1680 | 1680 | 155 | 155 | 4.5 | 4.5 | 7.49 | 7.49
Dia.216.3 x 6.0 mm. | 31.1 | 39.61 | 2190 | 2190 | 203 | 203 | 6 | 6 | 7.44 | 7.44
Dia.216.3 x 7.0 mm. | 36.1 | 46.03 | 2520 | 2520 | 233 | 233 | 7 | 7 | 7.4 | 7.4
Dia.216.3 x 8.0 mm. | 41.1 | 52.35 | 2840 | 2840 | 263 | 263 | 8 | 8 | 7.37 | 7.37
Dia.267.4 x 6.0 mm. | 38.7 | 49.27 | 4210 | 4210 | 315 | 315 | 6 | 6 | 9.24 | 9.24
Dia.267.4 x 7.0 mm. | 45 | 57.27 | 4860 | 4860 | 363 | 363 | 7 | 7 | 9.21 | 9.21
Dia.267.4 x 8.0 mm. | 51.2 | 65.19 | 5490 | 5490 | 411 | 411 | 8 | 8 | 9.18 | 9.18
Dia.267.4 x 9.0 mm. | 57.4 | 73.06 | 6110 | 6110 | 457 | 457 | 9 | 9 | 9.14 | 9.14
EL 25x25x1.12 Kg/m | 1.1 | 1.427 | 0.8 | 0.8 | 0.45 | 0.448 | 3 | 3 | 0.747 | 0.747
EL 25x25x1.77 Kg/m | 1.8 | 2.26 | 1.2 | 1.2 | 0.71 | 0.71 | 5 | 5 | 0.73 | 0.73
EL 30x30x1.36 Kg/m | 1.4 | 1.727 | 1.4 | 1.42 | 0.66 | 0.661 | 3 | 3 | 0.908 | 0.908
EL 30x30x2.18 Kg/m | 2.2 | 2.78 | 2.2 | 2.16 | 1.04 | 1.01 | 5 | 5 | 0.88 | 0.88
EL 40x40x1.83 Kg/m | 1.8 | 2.336 | 3.5 | 3.53 | 1.21 | 1.21 | 3 | 3 | 1.23 | 1.23
EL 40x40x2.42 Kg/m | 2.4 | 3.08 | 4.5 | 4.47 | 1.55 | 1.55 | 4 | 4 | 1.21 | 1.21
EL 40x40x2.95 Kg/m | 2.9 | 3.755 | 5.4 | 5.42 | 1.91 | 1.91 | 5 | 5 | 1.2 | 1.2
EL 40x40x3.52 Kg/m | 3.5 | 4.48 | 6.3 | 6.31 | 2.26 | 2.26 | 6 | 6 | 1.19 | 1.19
EL 45x45x2.74 Kg/m | 2.7 | 3.492 | 6.5 | 6.5 | 2 | 2 | 4 | 4 | 1.36 | 1.36
EL 45x45x3.38 Kg/m | 3.4 | 4.302 | 7.9 | 7.91 | 2.46 | 2.46 | 5 | 5 | 1.36 | 1.36
EL 50x50x2.33 Kg/m | 2.3 | 2.96 | 6.9 | 6.86 | 1.86 | 1.86 | 3 | 3 | 1.52 | 1.52
EL 50x50x3.06 Kg/m | 3.1 | 3.892 | 9.1 | 9.06 | 2.49 | 2.49 | 4 | 4 | 1.53 | 1.53
EL 50x50x3.77 Kg/m | 3.8 | 4.802 | 11.1 | 11.1 | 3.08 | 3.08 | 5 | 5 | 1.52 | 1.52
EL 50x50x4.43 Kg/m | 4.4 | 5.644 | 12.6 | 12.6 | 3.55 | 3.55 | 6 | 6 | 1.5 | 1.5
EL 60x60x3.68 Kg/m | 3.7 | 4.692 | 16 | 16 | 3.66 | 3.66 | 4 | 4 | 1.85 | 1.85
EL 60x60x4.55 Kg/m | 4.5 | 5.802 | 19.6 | 19.6 | 4.52 | 4.52 | 5 | 5 | 1.84 | 1.84
EL 65x65x5 Kg/m | 5 | 6.367 | 25.3 | 25.3 | 5.35 | 5.35 | 5 | 5 | 1.99 | 1.99
EL 65x65x5.91 Kg/m | 5.9 | 7.527 | 29.4 | 29.4 | 6.26 | 6.26 | 6 | 6 | 1.98 | 1.98
EL 65x65x7.66 Kg/m | 7.7 | 9.761 | 36.8 | 36.8 | 7.96 | 7.96 | 8 | 8 | 1.94 | 1.94
EL 70x70x6.38 Kg/m | 6.4 | 8.127 | 37.1 | 37.1 | 7.33 | 7.33 | 6 | 6 | 2.14 | 2.14
EL 75x75x6.85 Kg/m | 6.8 | 8.727 | 46.1 | 46.1 | 8.47 | 8.47 | 6 | 6 | 2.3 | 2.3
EL 75x75x9.96 Kg/m | 9.9 | 12.69 | 64.4 | 64.4 | 12.1 | 12.1 | 9 | 9 | 2.25 | 2.25
EL 75x75x13 Kg/m | 13 | 16.56 | 81.9 | 81.9 | 15.7 | 15.7 | 12 | 12 | 2.22 | 2.22
EL 80x80x7.32 Kg/m | 7.3 | 9.327 | 56.4 | 56.4 | 9.7 | 9.7 | 6 | 6 | 2.46 | 2.46
EL 90x90x8.28 Kg/m | 8.3 | 10.55 | 80.7 | 80.7 | 12.3 | 12.3 | 6 | 6 | 2.77 | 2.77
EL 90x90x9.59 Kg/m | 9.6 | 12.22 | 93 | 93 | 14.2 | 14.2 | 7 | 7 | 2.76 | 2.76
EL 90x90x13.3 Kg/m | 13.3 | 17 | 125 | 125 | 19.5 | 19.5 | 10 | 10 | 2.71 | 2.71
EL 90x90x15.9 Kg/m | 15.9 | 20.3 | 148 | 148 | 23.3 | 23.3 | 12 | 12 | 2.7 | 2.7
EL 90x90x17 Kg/m | 17 | 21.71 | 156 | 156 | 24.8 | 24.8 | 13 | 13 | 2.68 | 2.68
EL 100x100x10.7 Kg/m | 10.7 | 13.62 | 129 | 129 | 17.7 | 17.7 | 7 | 7 | 3.08 | 3.08
EL 100x100x14.9 Kg/m | 14.9 | 19 | 175 | 175 | 24.4 | 24.4 | 10 | 10 | 3.04 | 3.04
EL 100x100x17.8 Kg/m | 17.8 | 22.7 | 207 | 207 | 29.1 | 29.1 | 12 | 12 | 3.02 | 3.02
EL 100x100x19.1 Kg/m | 19.1 | 24.31 | 220 | 220 | 31.1 | 31.1 | 13 | 13 | 3 | 3
EL 120x120x14.7 Kg/m | 14.7 | 18.76 | 258 | 258 | 29.5 | 29.5 | 8 | 8 | 3.71 | 3.71
EL 130x130x17.9 Kg/m | 17.9 | 22.74 | 366 | 366 | 38.7 | 38.7 | 9 | 9 | 4.01 | 4.01
EL 130x130x23.4 Kg/m | 23.4 | 29.76 | 467 | 467 | 49.9 | 49.9 | 12 | 12 | 3.96 | 3.96
EL 130x130x28.8 Kg/m | 28.8 | 36.75 | 568 | 568 | 61.5 | 61.5 | 15 | 15 | 3.93 | 3.93
EL 150x150x27.3 Kg/m | 27.3 | 34.77 | 740 | 740 | 68.1 | 68.1 | 12 | 12 | 4.61 | 4.61
EL 150x150x33.6 Kg/m | 33.6 | 42.74 | 888 | 888 | 82.6 | 82.6 | 15 | 15 | 4.56 | 4.56
EL 150x150x41.9 Kg/m | 41.8 | 53.38 | 1090 | 1090 | 103 | 103 | 19 | 19 | 4.52 | 4.52
EL 175x175x31.8 Kg/m | 31.8 | 40.52 | 1170 | 1170 | 91.8 | 91.8 | 12 | 12 | 5.38 | 5.38
EL 175x175x39.4 Kg/m | 39.3 | 50.21 | 1440 | 1440 | 114 | 114 | 15 | 15 | 5.35 | 5.35
EL 200x200x45.3 Kg/m | 45.2 | 57.75 | 2180 | 2180 | 150 | 150 | 15 | 15 | 6.14 | 6.14
EL 200x200x59.7 Kg/m | 59.6 | 76 | 2820 | 2820 | 197 | 197 | 20 | 20 | 6.09 | 6.09
EL 200x200x73.6 Kg/m | 73.5 | 93.75 | 3420 | 3420 | 242 | 242 | 25 | 25 | 6.04 | 6.04
EL 250x250x93.7 Kg/m | 93.6 | 119.4 | 6950 | 6950 | 388 | 388 | 25 | 25 | 7.63 | 7.63
EL 250x250x128 Kg/m | 127.8 | 162.6 | 9110 | 9110 | 519 | 519 | 35 | 35 | 7.49 | 7.49
Light lip channel 250x75x25x4.5 | 14.9 | 18.92 | 1690 | 129 | 135 | 23.8 | 4.5 | 4.5 | 9.44 | 2.62
Light lip channel 200x75x20x4.5 | 13.1 | 16.67 | 892 | 110 | 99 | 23.3 | 4.5 | 4.5 | 7.61 | 2.69
Light lip channel 200x75x20x4 | 11.7 | 14.95 | 8.95 | 110 | 89.5 | 21.3 | 4 | 4 | 7.74 | 2.72
Light lip channel 200x75x20x3.2 | 9.52 | 12.13 | 736 | 92.3 | 73.6 | 17.8 | 3.2 | 3.2 | 7.7 | 2.76
Light lip channel 200x75x20x4.5 | 12.7 | 16.22 | 963 | 109 | 96.3 | 20.6 | 4.5 | 4.5 | 7.71 | 2.6
Light lip channel 200x75x20x4 | 11.4 | 14.55 | 871 | 100 | 87.1 | 18.9 | 4 | 4 | 7.74 | 2.62
Light lip channel 200x75x20x3.2 | 9.27 | 11.81 | 716 | 84.1 | 71.6 | 15.8 | 3.2 | 3.2 | 7.79 | 2.67
Light lip channel 150x75x25x4.5 | 11.3 | 14.42 | 501 | 109 | 66.9 | 22.5 | 4.5 | 4.5 | 5.9 | 2.75
Light lip channel 150x75x25x4 | 10.2 | 12.95 | 455 | 99.8 | 60.6 | 20.6 | 4 | 4 | 5.93 | 2.78
Light lip channel 150x75x25x3.2 | 8.27 | 10.53 | 375 | 83.6 | 50 | 17.3 | 3.2 | 3.2 | 5.97 | 2.82
Light lip channel 150x65x20x4 | 9.22 | 11.75 | 401 | 63.7 | 53.3 | 14.5 | 4 | 4 | 5.48 | 2.33
Light lip channel 150x65x20x3.2 | 7.51 | 9.567 | 332 | 53.8 | 44.3 | 12.2 | 3.2 | 3.2 | 5.89 | 2.37
Light lip channel 150x65x20x2.3 | 5.5 | 7.012 | 248 | 41.1 | 33 | 9.37 | 2.3 | 2.3 | 5.94 | 2.42
Light lip channel 150x50x20x4.5 | 9.2 | 11.72 | 368 | 35.7 | 49 | 10.5 | 4.5 | 4.5 | 5.6 | 1.75
Light lip channel 150x50x20x3.2 | 6.76 | 8.607 | 280 | 28.3 | 37.4 | 8.19 | 3.2 | 3.2 | 5.71 | 1.81
Light lip channel 150x50x20x2.3 | 4.96 | 6.322 | 210 | 21.9 | 28 | 6.33 | 2.3 | 2.3 | 5.77 | 1.86
Light lip channel 125x50x20x4.5 | 8.32 | 10.59 | 238 | 33.5 | 38 | 10 | 4.5 | 4.5 | 4.74 | 1.78
Light lip channel 125x50x20x4 | 7.5 | 9.548 | 217 | 33.1 | 34.7 | 9.38 | 4 | 4 | 4.77 | 1.811
Light lip channel 125x50x20x3.2 | 6.13 | 7.807 | 181 | 26.6 | 29 | 8.02 | 3.2 | 3.2 | 4.82 | 1.85
Light lip channel 125x50x20x2.3 | 4.51 | 5.747 | 137 | 20.6 | 21.9 | 6.22 | 2.3 | 2.3 | 4.88 | 1.89
Light lip channel 120x60x25x4.5 | 9.2 | 11.72 | 252 | 58 | 41.9 | 15.5 | 4.5 | 4.5 | 4.63 | 2.22
Light lip channel 120x60x20x3.2 | 6.51 | 8.287 | 186 | 40.9 | 31 | 10.5 | 3.2 | 3.2 | 4.74 | 2.22
Light lip channel 120x60x20x2.3 | 4.78 | 6.092 | 140 | 31.3 | 23.3 | 8.1 | 2.3 | 2.3 | 4.79 | 2.27
Light lip channel 120x40x20x3.2 | 5.5 | 7.007 | 144 | 15.3 | 24 | 5.71 | 3.2 | 3.2 | 4.53 | 1.48
Light lip channel 100x50x20x4.5 | 7.43 | 9.469 | 139 | 30.9 | 27.7 | 9.82 | 4.5 | 4.5 | 3.82 | 1.81
Light lip channel 100x50x20x4 | 6.71 | 8.548 | 127 | 28.7 | 25.4 | 9.13 | 4 | 4 | 3.85 | 1.83
Light lip channel 100x50x20x3.2 | 5.5 | 7.007 | 107 | 24.5 | 21.3 | 7.81 | 3.2 | 3.2 | 3.9 | 1.87
Light lip channel 100x50x20x2.8 | 4.87 | 6.205 | 99.8 | 23.2 | 20 | 7.44 | 2.8 | 2.8 | 3.96 | 1.91
Light lip channel 100x50x20x2.3 | 4.06 | 5.172 | 80.7 | 19 | 16.1 | 6.06 | 2.3 | 2.3 | 3.95 | 1.92
Light lip channel 100x50x20x2 | 3.56 | 4.537 | 71.4 | 16.9 | 14.3 | 5.4 | 2 | 2 | 3.97 | 1.93
Light lip channel 100x50x20x1.6 | 2.88 | 3.672 | 58.4 | 14 | 11.7 | 4.47 | 1.6 | 1.6 | 3.99 | 1.95
Light lip channel 90x45x20x3.2 | 5 | 6.367 | 76.9 | 18.3 | 17.1 | 6.57 | 3.2 | 3.2 | 3.48 | 1.69
Light lip channel 90x45x20x2.3 | 3.7 | 4.712 | 58.6 | 14.2 | 13 | 5.14 | 2.3 | 2.3 | 3.53 | 1.74
Light lip channel 90x45x20x1.6 | 2.63 | 3.352 | 42.6 | 10.5 | 9.46 | 5.8 | 1.6 | 1.6 | 3.56 | 1.77
Light lip channel 75x45x15x2.3 | 3.25 | 4.137 | 37.1 | 11.8 | 9.9 | 4.24 | 2.3 | 2.3 | 3 | 1.69
Light lip channel 75x35x15x2.3 | 2.89 | 3.677 | 31 | 6.58 | 8.28 | 2.98 | 2.3 | 2.3 | 2.91 | 1.34
Light lip channel 70x40x25x1.6 | 2.38 | 3.032 | 22 | 8 | 6.29 | 3.64 | 1.6 | 1.6 | 2.69 | 1.62
Light lip channel 60x30x10x2.3 | 2.25 | 2.872 | 15.6 | 3.32 | 5.2 | 1.71 | 2.3 | 2.3 | 2.33 | 1.07
Light lip channel 60x30x10x2 | 1.99 | 2.537 | 14 | 3.01 | 4.65 | 1.55 | 2 | 2 | 2.35 | 1.09
Light lip channel 60x30x10x1.6 | 1.63 | 2.072 | 11.6 | 2.56 | 3.88 | 1.32 | 1.6 | 1.6 | 2.37 | 1.11
channel 75x40x6.92 Kg/m | 6.92 | 8.82 | 75.9 | 12.4 | 20.2 | 4.54 | 5 | 7 | 2.93 | 1.19
channel 100x50x9.36 Kg/m | 9.36 | 11.92 | 189 | 26.9 | 37.8 | 7.82 | 5 | 7.5 | 3.98 | 1.5
channel 125x65x13.4 Kg/m | 13.4 | 17.11 | 425 | 65.5 | 68 | 14.4 | 6 | 8 | 4.99 | 1.96
channel 150x75x18.6 Kg/m | 18.6 | 23.71 | 864 | 122 | 115 | 23.6 | 6.5 | 10 | 6.04 | 2.27
channel 150x75x24 Kg/m | 24 | 30.59 | 1050 | 147 | 140 | 28.3 | 9 | 12.5 | 5.86 | 2.19
channel 180x75x21.4 Kg/m | 21.4 | 27.2 | 1380 | 137 | 154 | 25.5 | 7 | 10.5 | 7.13 | 2.24
channel 200x70x21.1 Kg/m | 21.1 | 26.92 | 1620 | 113 | 162 | 21.8 | 7 | 10 | 7.77 | 2.04
channel 200x80x24.6 Kg/m | 24.6 | 31.33 | 1950 | 177 | 195 | 30.8 | 7.5 | 11 | 7.89 | 2.38
channel 200x90x30.3 Kg/m | 30.3 | 38.65 | 2490 | 286 | 249 | 45.9 | 8 | 13.5 | 8.03 | 2.72
channel 250x90x34.6 Kg/m | 34.6 | 44.07 | 4180 | 306 | 335 | 46.5 | 9 | 13 | 9.74 | 2.64
channel 250x90x40.2 Kg/m | 40.2 | 51.17 | 4690 | 342 | 375 | 51.7 | 11 | 14.5 | 9.57 | 2.58
channel 300x90x38.1 Kg/m | 38.1 | 48.57 | 6440 | 325 | 429 | 48 | 9 | 13 | 11.5 | 2.59
channel 300x90x43.8 Kg/m | 43.8 | 55.74 | 7440 | 373 | 494 | 56 | 10 | 15.5 | 11.5 | 2.59
channel 300x90x48.6 Kg/m | 48.6 | 61.9 | 7870 | 391 | 525 | 57.9 | 12 | 16 | 11.3 | 2.51
channel 380x100x54.5 Kg/m | 54.5 | 69.39 | 14500 | 557 | 762 | 73.3 | 10.5 | 16 | 14.5 | 2.83
channel 380x100x62 Kg/m | 62 | 78.96 | 15600 | 584 | 822 | 75.8 | 13 | 16.5 | 14.1 | 2.72
channel 380x100x67.3 Kg/m | 67.3 | 85.71 | 17600 | 671 | 924 | 89.5 | 13 | 20 | 14.3 | 2.8