## Stair
โครงการ : | บ้านพักอาศัย ค.ส.ล. 2 ชั้น |  |  |  | เจ้าของ : ภาควิชาวิศวกรรมโยธา
ที่ตั้ง : | มหาวิทยาลัยราชมงคล ธัญบุรี
ST
| Constant |  |  |  |  | Paramiter
| Fc' | = | 240 | ksc |  | β1 | = | 0.85
| Fy | = | 3000 | ksc |  | ρb | = | 0.038787
| Ec | = | 245952 | ksc |  | n | = | 0.6
| Ru | = | 57.8336 | ksc |  | ρmax | = | 0.023272
[6 empty] | ρmin | = | 0.0046667
Input Data
| L | = | 3 | m. |  | เลือกใช้ t = |  | 15 | cm.
| ลูกตั้ง ( h ) | = | 15 | cm. |  | dreq | = | 5.4012 | cm.
| ลูกนอน ( l ) | = | 25 | cm. |  | สมมติเหล็ก |  | RB | 9
| กว้าง ( b ) | = | 1 | m. |  | dreal | = | 11.1 | cm. | OK
| ความหนา ( treq ) | = | 15 | cm.
| Covering | = | 3 | cm. |  | ตรวจสอบหน่วยแรงเฉือน
| น้ำหนักพื้นบันได | = | 419.8285 | kg/m2 |  | Vu | = | 1874.8166 | kg
| น้ำหนักขั้นบันได | = | 180 | kg/m2 |  | ØVc | = | 7746.8187 | kg | OK
| LL | = | 300 | kg/m2
| Wu | = | 1349.76 | kg/m2 |  | ออกแบบเหล็กเสริม
| Mu | = | 1518.4799 | kg-m |  | Ru | = | 13.6937 | ksc
[6 empty] | ρ | = | 0.004729
เหล็กเสริมหลัก
| Asreq | = | 5.2492 | cm2 |  | USE BAR |  | @ ( cm. )
| Asreal | = | 5.6549 | cm2 | OK | DB | 12 | 21
เหล็กกันร้าว
| Asreq | = | 3.75 | cm2 |  | USE BAR |  | @ ( cm. )
| Asreal | = | 4.4532 | cm2 | OK | RB | 9 | 16
ตรวจสอบหน่วยแรงยึดเหนี่ยว
| Uallowable | = | 29.5638 | ksc.
| å0 | = | 18.8496 | cm.
| Ureal | = | 1590.976 | ksc. | OK | [5 empty] | around | Ab | N
[11 empty] | 3.7699 | 1.131 | 5
[11 empty] | around | Ab | N
[11 empty] | 2.8274 | 0.63617 | 7
[11 empty] | UR | UD
[11 empty] | 14.7819 | 29.5638
Note on J9: ไม่ควรเกิน 0.75
Note on J13: ควรมากกว่า treq

## DATA
type | bar | factor
RB | 6 | 0.375
DB | 9 | 0.45
10
12
15
16
18
20
25
28
32
40

## ชื่อโครงการ
โครงการ : | บ้านพักอาศัย ค.ส.ล. 2 ชั้น
ที่ตั้ง : | มหาวิทยาลัยราชมงคล ธัญบุรี
เจ้าของ : | ภาควิชาวิศวกรรมโยธา