## 1 C-BRACING
DESIGN BRACING CONNECTION(GUSSET PL) ASD-89
1. | Beam Size |  |  | C 150x75x18.6 Kg/m | C 180x75x21.4 Kg/m | C 200x80x24.6 Kg/m | C 250x90x34.6 Kg/m | C 300x90x38.1 Kg/m
| Yield Stress,Fy | = | ksc | 2400 | 2400 | 2400 | 2400 | 2400
| Span | = | m | 5 | 5 | 5 | 5 | 5
| Stitch spacing | = | m | 1.25 | 1.25 | 1.25 | 1.25 | 1.25
| Lfg | = | cm | 2 | 2 | 2 | 2 | 2
2. | Bolt Arrangment |  |  | ASTM A325-N | ASTM A325-N | ASTM A325-N | ASTM A325-N | ASTM A325-N
| Bolt dia. | = | cm | 2 | 2 | 2 | 2 | 2
| No. of row N | = | cm | 2 | 2 | 3 | 4 | 4
| Pitch P | = | cm | 8 | 8 | 10 | 15 | 20
| Gauge g | = | cm | 8 | 8 | 10 | 15 | 20
| Edge distant Ed | = | cm | 6 | 6 | 6 | 6 | 6
| Fin pl thk. (tpl) | = | cm | 1 | 1.2 | 1.2 | 1.6 | 1.6
| Fillet Weld size (both side) "a" | = | cm | 0.8 | 0.8 | 6 | 0.8 | 0.8
3 | SECTION PROPERTIES
| Depth of section,d | = | mm | 150 | 180 | 200 | 250 | 300
| Flange Width,bf | = | mm | 75 | 75 | 80 | 90 | 90
| Web thinkness,tw | = | mm | 6.5 | 7 | 7.5 | 9 | 9
| Flange thinkness,tf | = | mm | 10 | 10.5 | 11 | 13 | 13
| Section Area , As | = | cm2 | 23.71 | 27.2 | 31.33 | 44.07 | 48.57
| Radius of Gyration(max),rmax | = | cm | 6.03 | 7.12 | 7.88 | 9.74 | 11.5
| Radius of Gyration(min),rmin | = | cm | 2.22 | 2.19 | 2.32 | 2.58 | 2.52
| Sx | = | cm3 | 115 | 153 | 195 | 334 | 429
4. | Maximum Design Tensile Load
| KxLx/rx | = |  | 82.9187 | 70.2247 | 63.4518 | 51.3347 | 43.4783
| KyLy/ry | = |  | 225.2252 | 228.3105 | 215.5172 | 193.7984 | 198.4127
| KL/r max | = |  | 225.2252 | 228.3105 | 215.5172 | 193.7984 | 198.4127
|  | = |  | 129.58 | 129.58 | 129.58 | 129.58 | 129.58
| KL/r max/Cc | = |  | 1.7381 | 1.7619 | 1.6632 | 1.4956 | 1.5312
| FS | = |  | 1.9167 | 1.9167 | 1.9167 | 1.9167 | 1.9167
| Fa | = | ksc | 388.7364 | 378.301 | 424.5465 | 525.0355 | 500.8992
| Max C load | = | Ton | 9.2169 | 10.2898 | 13.301 | 23.1383 | 24.3287
5. | Maximum Block Shear on Fin Pl
| Lv | = | cm | 9.6 | 9.6 | 19.4 | 42.2 | 57.2
| Lh | = | cm | 3.6 | 3.6 | 3.6 | 6.6 | 11.6
| Bt =Fu*(0.3Lv+0.5Lh)*tpl | = | Ton | 18.72 | 22.464 | 36.576 | 102.144 | 146.944
6. | Maximum Net Shear on Fin Pl
| Net area 0.5Fu*Anv | = | Ton | 21.2 | 32.64 | 32.16 | 51.84 | 67.84
| Gross area 0.6Fy*Ag | = | Ton | 21.6 | 31.104 | 34.56 | 57.6 | 69.12
7. | Maximum Bearing load on Fin Pl
| Bb = 1.2Fu*(N)*(D+0.2)*tpl | = | Ton | 21.12 | 25.344 | 38.016 | 67.584 | 67.584
8 | Maximum welding load on Fin Pl to column in case of tension load
| 0.3*0.707*Fu_w*a*d | = | Ton | 24.943 | 29.9316 | 249.4296 | 41.5716 | 49.8859
10 | Maximum Compression due to eccentric of gusset Pl
| M max =0.75Fy*Sxpl | = | Ton-cm | 4.5 | 7.776 | 8.64 | 19.2 | 23.04
| C max = M /(0.5tw+0.5*tpl) | = | Ton | 5.4545 | 8.1853 | 8.8615 | 15.36 | 18.432
11 | Maximum Channel web shear
| 11.1 Gross area 0.6Fy*(0.75Ag) | = | Ton | 25.6068 | 29.376 | 33.8364 | 47.5956 | 52.4556
| 11.2 Net area 0.5Fu*(0.75Anv) | = | Ton | 13.4925 | 15.78 | 18.5475 | 27.1125 | 30.4875
12 | Maximum shear on Bolt
| Shear due to T = (T)/N | = | Ton/bolt | 2.3042 | 2.5724 | 2.2168 | 2.8923 | 3.0411
| Allowable shear load | = | Ton/bolt | 4.553 | 4.553 | 4.553 | 4.553 | 4.553
13 | Stitch spacing check
| Assume Bucking w/o shear in stitch, Kl/ri | = |  | 112.6126 | 114.1553 | 107.7586 | 96.8992 | 99.2063
| Overall 0.75KL/r | = |  | 168.9189 | 171.2329 | 161.6379 | 145.3488 | 148.8095
| Kl/ri < 0.75KL/r , AISC 1997 |  |  | O.K | O.K | O.K | O.K | O.K
14 | Bucking of edge of gusset Pl check
| Lfg/tpl | = |  | 2 | 1.6667 | 1.6667 | 1.25 | 1.25
| 0.75 Sqrt(E/Fy) | = |  | 21.6506 | 21.6506 | 21.6506 | 21.6506 | 21.6506
| Lfg/tpl < 0.75 Sqrt(E/Fy), Astaneh-Asl 1991) |  |  | O.K | O.K | O.K | O.K | O.K
15 | Bucking of gusset Pl base on Whitmore width
| Assume Design bracing load 1.00C |  |  | 9.2169 | 10.2898 | 13.301 | 23.1383 | 24.3287
| Apl | = | cm2 | 1 | 1.2 | 1.2 | 1.6 | 1.6
| rx_pl | = | cm | 1 | 1.3145 | 1.3145 | 2.0239 | 2.0239
| ry_pl | = | cm | 1 | 1 | 1 | 1 | 1
| fa on Whitmore width, Thornton 1984 | = | ksc | 381.5606 | 425.9741 | 332.4943 | 313.2996 | 252.9928
| max K*L/r | = |  | 16.8 | 16.8 | 31.2 | 61.2 | 79.2
| Cc | = |  | 129.58 | 129.58 | 129.58 | 129.58 | 129.58
| (K*L/r )/ Cc |  |  | 0.12965 | 0.12965 | 0.24078 | 0.4723 | 0.61121
| Fs | = |  | 1.715 | 1.715 | 1.7552 | 1.8306 | 1.8673
| Fa | = | ksc | 1387.6451 | 1387.6451 | 1327.7195 | 1164.8175 | 1045.1908
| Fa > fa |  |  | O.K | O.K | O.K | O.K | O.K
1 C SHAPE MEMBER
C
Lfg

## 2 C-BRACING
DESIGN BRACING CONNECTION(GUSSET PL) ASD-89
1. | Beam Size |  |  | CCI 150x75x37.2 Kg/m | CCI 180x75x42.8 Kg/m | CCI 200x80x49.2 Kg/m | CCI 250x90x69.2 Kg/m | CCI 300x90x76.2 Kg/m
| Yield Stress,Fy | = | ksc | 2400 | 2400 | 2400 | 2400 | 2400
| Span | = | m | 6 | 6 | 6 | 6 | 6
| Stitch spacing | = | m | 1.5 | 1.5 | 1.5 | 1.5 | 1.5
| Lfg | = | cm | 2 | 2 | 2 | 2 | 2
2. | Bolt Arrangment |  |  | ASTM A325-N | ASTM A325-N | ASTM A325-N | ASTM A325-N | ASTM A325-N
| Bolt dia. | = | cm | 2 | 2 | 2 | 2.4 | 2.4
| No. of row N | = | cm | 2 | 3 | 3 | 4 | 4
| Pitch P | = | cm | 8 | 8 | 8 | 15 | 20
| Gauge g | = | cm | 8 | 8 | 8 | 15 | 20
| Edge distant Ed | = | cm | 4 | 4 | 4 | 4 | 4
| Fin pl thk. (tpl) | = | cm | 1.2 | 1.2 | 1.6 | 1.6 | 1.8
| Fillet Weld size (both side) "a" | = | cm | 0.8 | 0.8 | 0.8 | 0.8 | 0.8
3 | SECTION PROPERTIES
| Depth of section,d | = | mm | 150 | 180 | 200 | 250 | 300
| Flange Width,bf | = | mm | 75 | 75 | 80 | 90 | 90
| Web thinkness,tw | = | mm | 6.5 | 7 | 7.5 | 9 | 9
| Flange thinkness,tf | = | mm | 10 | 10.5 | 11 | 13 | 13
| Section Area , As | = | cm2 | 47.42 | 54.4 | 62.66 | 88.14 | 97.14
| Radius of Gyration(max),rmax | = | cm | 6.0261 | 7.1229 | 7.8893 | 9.7391 | 11.5149
| Radius of Gyration(min),rmin | = | cm | 3.4235 | 3.3116 | 3.4705 | 3.8463 | 3.673
| Sx | = | cm3 | 229.6 | 306.67 | 390 | 668.8 | 858.67
4. | Maximum Design Tensile Load
| KxLx/rx | = |  | 99.567 | 84.2357 | 76.0526 | 61.6076 | 52.1065
| KyLy/ry | = |  | 175.257 | 181.1823 | 172.8849 | 155.9957 | 163.3547
| KL/r max | = |  | 175.257 | 181.1823 | 172.8849 | 155.9957 | 163.3547
|  | = |  | 129.58 | 129.58 | 129.58 | 129.58 | 129.58
| KL/r max/Cc | = |  | 1.3525 | 1.3982 | 1.3342 | 1.2039 | 1.2606
| FS | = |  | 1.9167 | 1.9167 | 1.9167 | 1.9167 | 1.9167
| Fa | = | ksc | 642.0053 | 600.7003 | 659.7439 | 810.3336 | 738.9691
| Max C load | = | Ton | 30.4439 | 32.6781 | 41.3396 | 71.4228 | 71.7835
5. | Maximum Block Shear on Fin Pl
| Lv | = | cm | 15.2 | 26.8 | 26.8 | 77.2 | 107.2
| Lh | = | cm | 3.6 | 1.6 | 1.6 | 6.6 | 11.6
| Bt =Fu*(0.3Lv+0.5Lh)*tpl | = | Ton | 30.528 | 42.432 | 56.576 | 169.344 | 273.312
6. | Maximum Net Shear on Fin Pl
| Net area 0.5Fu*Anv | = | Ton | 25.44 | 27.36 | 42.88 | 46.72 | 70.56
| Gross area 0.6Fy*Ag | = | Ton | 25.92 | 31.104 | 46.08 | 57.6 | 77.76
7. | Maximum Bearing load on Fin Pl
| Bb = 1.2Fu*(2*N)*(D+0.2)*tpl | = | Ton | 50.688 | 76.032 | 101.376 | 159.744 | 179.712
8 | Maximum welding load on Fin Pl to column in case of tension load
| 0.3*0.707*Fu_w*a*d | = | Ton | 24.943 | 29.9316 | 33.2573 | 41.5716 | 49.8859
9 | Maximum Channel web shear
| 10.1 Gross area 0.6Fy*(0.75Ag) | = | Ton | 51.2136 | 58.752 | 67.6728 | 95.1912 | 104.9112
| 10.2 Net area 0.5Fu*(0.75Anv) | = | Ton | 62.55 | 72.36 | 84.09 | 118.17 | 131.67
10 | Maximum shear on Bolt
| Shear due to T = (T/2)/N | = | Ton/bolt | 3.8055 | 2.7232 | 3.445 | 4.4639 | 4.4865
| Allowable shear load | = | Ton/bolt | 4.553 | 4.553 | 4.553 | 6.5563 | 6.5563
11 | Stitch spacing check
| Assume Bucking w/o shear in stitch, Kl/ri | = |  | 87.6285 | 90.5911 | 86.4424 | 77.9979 | 81.6773
| Overall 0.75KL/r | = |  | 131.4427 | 135.8867 | 129.6636 | 116.9968 | 122.516
| Kl/ri < 0.75KL/r ,AISC 1997 |  |  | O.K | O.K | O.K | O.K | O.K
12 | Bucking of edge of gusset Pl check
| Lfg/tpl | = |  | 1.6667 | 1.6667 | 1.25 | 1.25 | 1.1111
| 0.75 Sqrt(E/Fy) | = |  | 21.6506 | 21.6506 | 21.6506 | 21.6506 | 21.6506
| Lfg/tpl < 0.75 Sqrt(E/Fy), Astaneh-Asl 1991) |  |  | O.K | O.K | O.K | O.K | O.K
13 | Bucking of gusset Pl base on whitmore width
| Assume Design bracing load 0.8C |  |  | 24.3551 | 26.1425 | 33.0716 | 57.1382 | 57.4268
| Apl | = | cm2 | 1.2 | 1.2 | 1.6 | 1.6 | 1.8
| rx_pl | = | cm | 1.3145 | 1.3145 | 2.0239 | 2.0239 | 2.415
| ry_pl | = | cm | 1 | 1 | 1 | 1 | 1
| fa on Whitmore width, Thornton 1984 | = | ksc | 1114.7569 | 841.1389 | 1064.0861 | 798.6264 | 611.8634
| max K*L/r | = |  | 14.4 | 24 | 24 | 58.8 | 76.8
| Cc | = |  | 129.58 | 129.58 | 129.58 | 129.58 | 129.58
| (K*L/r )/ Cc |  |  | 0.11113 | 0.18521 | 0.18521 | 0.45377 | 0.59268
| Fs | = |  | 1.7082 | 1.7353 | 1.7353 | 1.8252 | 1.8629
| Fa | = | ksc | 1396.3382 | 1359.3024 | 1359.3024 | 1179.5768 | 1062.0387
| Fa > fa |  |  | O.K | O.K | O.K | O.K | O.K
2 C SHAPE MEMBER
C
Lfg

## BEAM ONE COLUMN
DESIGN SIMPLE SHEAR CONNECTION(FIN PL) W/ NO AXIAL FORCE ASD-89
1. | Beam Size |  |  | H 200x100x21.3 Kg/m | H 250x125x29.6 Kg/m | H 300x150x36.7 Kg/m | H 294x200x56.8 Kg/m | H 350x175x49.6 Kg/m | H 400x200x66 Kg/m | H 450x200x76 Kg/m | H 500x200x89.6 Kg/m | H 600x200x106 Kg/m
| Yield Stress,Fy | = | ksc | 2400 | 2400 | 2400 | 2400 | 2400 | 2400 | 2400 | 2400 | 2400
| Span | = | m | 6 | 6 | 6 | 6 | 6 | 6 | 6 | 6 | 6
| W | = | cm | 15 | 15 | 15 | 20 | 20 | 20 | 20 | 20 | 20
2. | Bolt Arrangment |  |  | ASTM A325-N | ASTM A325-N | ASTM A325-N | ASTM A325-N | ASTM A325-N | ASTM A325-N | ASTM A325-N | ASTM A325-N | ASTM A325-N
| Bolt dia. | = | cm | 2 | 2 | 2 | 2 | 2 | 2 | 2 | 2 | 2
| No. of row N | = | cm | 2 | 3 | 3 | 3 | 4 | 5 | 6 | 6 | 7
| Pitch P | = | cm | 6 | 6 | 6 | 6 | 8 | 6 | 6 | 6 | 6
| Edge distant Ed | = | cm | 4 | 4 | 4 | 4 | 4 | 4 | 4 | 4 | 4
| Fin pl thk. (tpl) > bolt dia/2+2mm | = | cm | 1 | 1 | 1 | 1 | 1 | 1 | 1 | 1 | 1
| Fillet Weld size (both side) "a" | = | cm | 0.6 | 0.6 | 0.6 | 0.6 | 0.6 | 0.6 | 0.6 | 0.8 | 0.8
3 | SECTION PROPERTIES
| Depth of section,d | = | mm | 200 | 250 | 300 | 294 | 350 | 400 | 450 | 500 | 600
| Flange Width,bf | = | mm | 100 | 125 | 150 | 200 | 175 | 200 | 200 | 200 | 200
| Web thinkness,tw | = | mm | 5.5 | 6 | 6.5 | 8 | 7 | 8 | 9 | 10 | 11
| Flange thinkness,tf | = | mm | 8 | 9 | 9 | 12 | 11 | 13 | 14 | 16 | 17
| Section Area,As | = | cm^2 | 27.16 | 37.66 | 46.78 | 72.38 | 63.14 | 84.12 | 96.76 | 114.2 | 134.4
| Radius of Gyration(max),rmax | = | cm | 8.24 | 10.4 | 12.4147 | 12.4948 | 14.6763 | 16.7851 | 18.6069 | 20.4588 | 24.0287
| Radius of Gyration(min),rmin | = | cm | 2.22 | 2.79 | 3.2954 | 4.7017 | 3.9477 | 4.548 | 4.3962 | 4.3289 | 4.1188
| Sx | = | cm^3 | 184 | 324 | 480.67 | 768.71 | 777.14 | 1185 | 1488.89 | 1912 | 2586.67
4. | Maximum Design Shear Load
| Maximum Moment (0.66Fy*Sx) | = | Ton-m | 2.9146 | 5.1322 | 7.6138 | 12.1764 | 12.3099 | 18.7704 | 23.584 | 30.2861 | 40.9729
| Maximum Uniform load | = | Ton/m | 0.64768 | 1.1405 | 1.692 | 2.7059 | 2.7355 | 4.1712 | 5.2409 | 6.7302 | 9.1051
| Maximun Point load | = | Ton | 1.943 | 3.4214 | 5.0759 | 8.1176 | 8.2066 | 12.5136 | 15.7227 | 20.1907 | 27.3152
| Maximun Reaction load V | = | Ton | 1.943 | 3.4214 | 5.0759 | 8.1176 | 8.2066 | 12.5136 | 15.7227 | 20.1907 | 27.3152
| NET Maximun Reaction load Vn | = | Ton | 1.9 | 3.8 | 3.8 | 3.2 | 5 | 7.5 | 10 | 10 | 15
5. | Maximum Block Shear on Fin Pl
| Lv | = | cm | 6.7 | 10.5 | 10.5 | 10.5 | 20.3 | 18.1 | 21.9 | 21.9 | 25.7
| Lh | = | cm | 2.9 | 2.9 | 2.9 | 2.9 | 2.9 | 2.9 | 2.9 | 2.9 | 2.9
| Bt =Fu*(0.3Lv+0.5Lh)*tpl | = | Ton | 13.84 | 18.4 | 18.4 | 18.4 | 30.16 | 27.52 | 32.08 | 32.08 | 36.64
6. | Maximum Net Shear on Fin Pl
| 0.3Fu*Anv | = | Ton | 11.52 | 16.08 | 16.08 | 16.08 | 27.84 | 25.2 | 29.76 | 29.76 | 34.32
| 0.4Fy*Ag | = | Ton | 13.44 | 19.2 | 19.2 | 19.2 | 30.72 | 30.72 | 36.48 | 36.48 | 42.24
7. | Maximum Bearing load on Fin Pl
| Bb = 1.2Fu*N*(D+0.2)*tpl | = | Ton | 21.12 | 31.68 | 31.68 | 31.68 | 42.24 | 52.8 | 63.36 | 63.36 | 73.92
8 | Maximum Shear load on Fin Pl
7.1 Due to eccentric shear
| Depth Dpl | = | cm | 14 | 20 | 20 | 20 | 32 | 32 | 38 | 38 | 44
| Sx of Fin Pl | = | cm^3 | 32.6667 | 66.6667 | 66.6667 | 66.6667 | 170.6667 | 170.6667 | 240.6667 | 240.6667 | 322.6667
| Maximum moment 0.75*Fy*Sx | = | Ton-m | 0.588 | 1.2 | 1.2 | 1.2 | 3.072 | 3.072 | 4.332 | 4.332 | 5.808
| Maximum Reaction =M/e | = | Ton | 9.8 | 20 | 20 | 20 | 51.2 | 51.2 | 72.2 | 72.2 | 96.8
7.1 Due to Shear on base metal
| 0.4*Fy*Ag | = | Ton | 13.44 | 19.2 | 19.2 | 19.2 | 30.72 | 30.72 | 36.48 | 36.48 | 42.24
9 | Maximum welding load on Fin Pl
| (Vn*(e+2)/(Dpl2/3))2+(V/2/Dpl)2 | = | Ton/cm | 0.39869 | 0.39414 | 0.40514 | 0.43433 | 0.26716 | 0.40228 | 0.39153 | 0.42553 | 0.48442
| 0.3*0.707*Fu_w*a | = | Ton/cm | 0.62357 | 0.62357 | 0.62357 | 0.62357 | 0.62357 | 0.62357 | 0.62357 | 0.83143 | 0.83143
10 | Maximum beam web shear
| 9.1 Gross area 0.4Fy*d*tw | = | Ton | 10.56 | 14.4 | 18.72 | 22.5792 | 23.52 | 30.72 | 38.88 | 48 | 63.36
| 9.2 Net area 0.3Fu*Anv | = | Ton | 10.296 | 13.248 | 18.252 | 21.888 | 22.008 | 27.84 | 34.344 | 44.16 | 58.872
11 | Maximum shear on Bolt
| Vertical shear due to V = Vn/N | = | Ton/bolt | 0.95 | 1.2667 | 1.2667 | 1.0667 | 1.25 | 1.5 | 1.6667 | 1.6667 | 2.1429
| Torsional moment Mt | = | Ton-m | 0.2565 | 0.513 | 0.513 | 0.512 | 0.8 | 1.2 | 1.6 | 1.6 | 2.4
| Horizontal shear due to Mt | = | Ton/bolt | 4.275 | 4.275 | 4.275 | 4.2667 | 4 | 4 | 3.8095 | 3.8095 | 4.2857
| Vertical shear due to Mt | = | Ton/bolt | 0 | 0 | 0 | 0 | 0 | 0 | 0 | 0 | 0
| Resultant shear | = | Ton/bolt | 4.3793 | 4.4587 | 4.4587 | 4.398 | 4.1908 | 4.272 | 4.1582 | 4.1582 | 4.7916
| Allowable shear load | = | Ton/bolt | 4.553 | 4.553 | 4.553 | 4.553 | 4.553 | 4.553 | 4.553 | 4.553 | 4.553
e
V
W

## BEAM TWO-COLUMN
DESIGN SIMPLE SHEAR CONNECTION(FIN PL) W/ NO AXIAL FORCE
1. | Beam Size |  |  | H 200x100x21.3 Kg/m | H 194x150x30.6 Kg/m | H 250x125x29.6 Kg/m | H 300x150x36.7 Kg/m | H 294x200x56.8 Kg/m | H 350x175x49.6 Kg/m | H 400x200x66 Kg/m | H 450x200x76 Kg/m | H 500x200x89.6 Kg/m | H 600x200x106 Kg/m
| Yield Stress,Fy | = | ksc | 2400 | 2400 | 2400 | 2400 | 2400 | 2400 | 2400 | 2400 | 2400 | 2400
| Span | = | m | 6 | 6 | 6 | 6 | 6 | 6 | 6 | 6 | 6 | 6
| W | = | cm | 15 | 15 | 15 | 15 | 20 | 20 | 20 | 20 | 20 | 20
2. | Bolt Arrangment |  |  | ASTM A325-N | ASTM A325-N | ASTM A325-N | ASTM A325-N | ASTM A325-N | ASTM A325-N | ASTM A325-N | ASTM A325-N | ASTM A325-N | ASTM A325-N
| Bolt dia. | = | cm | 2 | 2 | 2 | 2 | 2 | 2 | 2 | 2 | 2 | 2
| No. of row N | = | cm | 2 | 2 | 3 | 3 | 3 | 4 | 5 | 6 | 6 | 7
| Pitch P | = | cm | 6 | 6 | 6 | 6 | 6 | 6 | 6 | 6 | 6 | 6
| Edge distant Ed | = | cm | 4 | 4 | 4 | 4 | 4 | 4 | 4 | 4 | 4 | 4
| Fin pl thk. (tpl) | = | cm | 1 | 1 | 1 | 1 | 1.2 | 1.2 | 1.2 | 1.2 | 1.2 | 1.2
| Fillet Weld size (both side) "a" | = | cm | 0.8 | 0.8 | 0.8 | 0.8 | 0.8 | 0.8 | 0.8 | 0.8 | 0.8 | 0.8
3 | SECTION PROPERTIES
| Depth of section,d | = | mm | 200 | 194 | 250 | 300 | 294 | 350 | 400 | 450 | 500 | 600
| Flange Width,bf | = | mm | 100 | 150 | 125 | 150 | 200 | 175 | 200 | 200 | 200 | 200
| Web thinkness,tw | = | mm | 5.5 | 6 | 6 | 6.5 | 8 | 7 | 8 | 9 | 10 | 11
| Flange thinkness,tf | = | mm | 8 | 9 | 9 | 9 | 12 | 11 | 13 | 14 | 16 | 17
| Section Area,As | = | cm^2 | 27.16 | 39.01 | 37.66 | 46.78 | 72.38 | 63.14 | 84.12 | 96.76 | 114.2 | 134.4
| Radius of Gyration(max),rmax | = | cm | 8.24 | 8.3 | 10.4 | 12.4147 | 12.4948 | 14.6763 | 16.7851 | 18.6069 | 20.4588 | 24.0287
| Radius of Gyration(min),rmin | = | cm | 2.22 | 3.61 | 2.79 | 3.2954 | 4.7017 | 3.9477 | 4.548 | 4.3962 | 4.3289 | 4.1188
| Sx | = | cm^3 | 184 | 277.32 | 324 | 480.67 | 768.71 | 777.14 | 1185 | 1488.89 | 1912 | 2586.67
4. | Maximum Design Shear Load
| Maximum Moment (0.66Fy*Sx) | = | Ton-m | 2.9146 | 4.3927 | 5.1322 | 7.6138 | 12.1764 | 12.3099 | 18.7704 | 23.584 | 30.2861 | 40.9729
| Maximum Uniform load | = | Ton/m | 0.64768 | 0.97617 | 1.1405 | 1.692 | 2.7059 | 2.7355 | 4.1712 | 5.2409 | 6.7302 | 9.1051
| Maximun Point load | = | Ton | 1.943 | 2.9285 | 3.4214 | 5.0759 | 8.1176 | 8.2066 | 12.5136 | 15.7227 | 20.1907 | 27.3152
| Maximun Reaction load V | = | Ton | 1.943 | 2.9285 | 3.4214 | 5.0759 | 8.1176 | 8.2066 | 12.5136 | 15.7227 | 20.1907 | 27.3152
| NET Maximun Reaction load Vn | = | Ton | 1.94 | 2.93 | 3.42 | 5.08 | 6 | 8.21 | 12.5 | 15.7 | 18 | 22.5
5. | Maximum Block Shear on Fin Pl
| Lv | = | cm | 13.4 | 13.4 | 21 | 21 | 21 | 28.6 | 36.2 | 43.8 | 43.8 | 51.4
| Lh | = | cm | 3.8 | 3.8 | 3.8 | 3.8 | 3.8 | 3.8 | 3.8 | 3.8 | 3.8 | 3.8
| Bt =Fu*(0.3Lv+0.5Lh)*tpl | = | Ton | 23.68 | 23.68 | 32.8 | 32.8 | 39.36 | 50.304 | 61.248 | 72.192 | 72.192 | 83.136
6. | Maximum Net Shear on Fin Pl
| 0.3Fu*Anv | = | Ton | 23.04 | 23.04 | 32.16 | 32.16 | 38.592 | 49.536 | 60.48 | 71.424 | 71.424 | 82.368
| 0.4Fy*Ag | = | Ton | 13.44 | 13.44 | 19.2 | 19.2 | 23.04 | 29.952 | 36.864 | 43.776 | 43.776 | 50.688
7. | Maximum Bearing load on Fin Pl
| Bb = 1.2Fu*2*N*(D+0.2)*tpl | = | Ton | 42.24 | 42.24 | 63.36 | 63.36 | 76.032 | 101.376 | 126.72 | 152.064 | 152.064 | 177.408
8 | Maximum Shear load on Fin Pl
7.1 Due to eccentric shear
| Depth Dpl | = | cm | 14 | 14 | 20 | 20 | 20 | 26 | 32 | 38 | 38 | 44
| Sx of Fin Pl | = | cm^3 | 32.6667 | 32.6667 | 66.6667 | 66.6667 | 80 | 135.2 | 204.8 | 288.8 | 288.8 | 387.2
| Maximum moment 0.75*Fy*Sx | = | Ton-m | 0.588 | 0.588 | 1.2 | 1.2 | 1.44 | 2.4336 | 3.6864 | 5.1984 | 5.1984 | 6.9696
| Maximum Reaction =M/e | = | Ton | 6.5333 | 6.5333 | 13.3333 | 13.3333 | 16 | 27.04 | 40.96 | 57.76 | 57.76 | 77.44
7.1 Due to Shear on base metal
| 0.4*Fy*Ag | = | Ton | 13.44 | 13.44 | 19.2 | 19.2 | 23.04 | 29.952 | 36.864 | 43.776 | 43.776 | 50.688
9 | Maximum welding load on Fin Pl
| (Vn*(e+2)/(Dpl2/3))2+(V/2/Dpl)2 | = | Ton/cm | 0.49484 | 0.74733 | 0.43178 | 0.64133 | 0.87875 | 0.71002 | 0.72275 | 0.65335 | 0.75857 | 0.73156
| 0.3*0.707*Fu_w*a | = | Ton/cm | 0.83143 | 0.83143 | 0.83143 | 0.83143 | 0.83143 | 0.83143 | 0.83143 | 0.83143 | 0.83143 | 0.83143
10 | Maximum beam web shear
| 9.1 Gross area 0.4Fy*d*tw | = | Ton | 10.56 | 11.1744 | 14.4 | 18.72 | 22.5792 | 23.52 | 30.72 | 38.88 | 48 | 63.36
| 9.2 Net area 0.3Fu*Anv | = | Ton | 10.296 | 10.8 | 13.248 | 18.252 | 21.888 | 22.008 | 27.84 | 34.344 | 44.16 | 58.872
11 | Maximum shear on Bolt
| Vertical shear due to V = Vn/2N | = | Ton/bolt | 0.485 | 0.7325 | 0.57 | 0.84667 | 1 | 1.0263 | 1.25 | 1.3083 | 1.5 | 1.6071
| Torsional moment Mt | = | Ton-m | 0.3201 | 0.48345 | 0.5643 | 0.8382 | 1.14 | 1.5599 | 2.375 | 2.983 | 3.42 | 4.275
| Horizontal shear due to Mt | = | Ton/bolt | 1.3337 | 2.0144 | 1.71 | 2.54 | 3.4545 | 3.2498 | 3.5185 | 3.2708 | 3.75 | 3.5924
| Vertical shear due to Mt | = | Ton/bolt | 1.3337 | 2.0144 | 0.855 | 1.27 | 1.7273 | 1.0833 | 0.87963 | 0.65417 | 0.75 | 0.59874
| Resultant shear | = | Ton/bolt | 2.2554 | 3.4063 | 2.2259 | 3.3063 | 4.4014 | 3.8744 | 4.1128 | 3.8144 | 4.3732 | 4.2156
| Allowable shear load | = | Ton/bolt | 4.553 | 4.553 | 4.553 | 4.553 | 4.553 | 4.553 | 4.553 | 4.553 | 4.553 | 4.553
e
6
V
W

## BEAM TWO-COLUMN+ AXIAL
DESIGN SIMPLE SHEAR CONNECTION(FIN PL) W/ AXIAL FORCE
1. | Beam Size |  |  | H 200x100x21.3 Kg/m | H 194x150x30.6 Kg/m | H 250x125x29.6 Kg/m | H 300x150x36.7 Kg/m | H 294x200x56.8 Kg/m | H 350x175x49.6 Kg/m | H 400x200x66 Kg/m | H 450x200x76 Kg/m | H 500x200x89.6 Kg/m | H 600x200x106 Kg/m
| Yield Stress,Fy | = | ksc | 2400 | 2400 | 2400 | 2400 | 2400 | 2400 | 2400 | 2400 | 2400 | 2400
| Span | = | m | 6 | 6 | 6 | 6 | 6 | 6 | 6 | 6 | 6 | 6
| W | = | cm | 15 | 15 | 15 | 15 | 20 | 20 | 20 | 20 | 20 | 20
| Axial load P | = | Ton | 3 | 3 | 5 | 5 | 5 | 5 | 10 | 20 | 8 | 10
2. | Bolt Arrangment |  |  | ASTM A325-N | ASTM A325-N | ASTM A325-N | ASTM A325-N | ASTM A325-N | ASTM A325-N | ASTM A325-N | ASTM A325-N | ASTM A325-N | ASTM A325-N
| Bolt dia. | = | cm | 2 | 2 | 2 | 2 | 2 | 2 | 2 | 2 | 2 | 2
| No. of row N | = | cm | 2 | 2 | 3 | 3 | 3 | 4 | 5 | 6 | 6 | 7
| Pitch P | = | cm | 6 | 6 | 6 | 6 | 6 | 6 | 6 | 6 | 6 | 6
| Edge distant Ed | = | cm | 4 | 4 | 4 | 4 | 4 | 4 | 4 | 4 | 4 | 4
| Fin pl thk. (tpl) | = | cm | 1 | 1 | 1 | 1 | 1.2 | 1.2 | 1.2 | 1.2 | 1.6 | 1.6
| Fillet Weld size (both side) "a" | = | cm | 0.8 | 0.8 | 0.8 | 0.8 | 1 | 1 | 1 | 1 | 1 | 1
3 | SECTION PROPERTIES
| Depth of section,d | = | mm | 200 | 194 | 250 | 300 | 294 | 350 | 400 | 450 | 500 | 600
| Flange Width,bf | = | mm | 100 | 150 | 125 | 150 | 200 | 175 | 200 | 200 | 200 | 200
| Web thinkness,tw | = | mm | 5.5 | 6 | 6 | 6.5 | 8 | 7 | 8 | 9 | 10 | 11
| Flange thinkness,tf | = | mm | 8 | 9 | 9 | 9 | 12 | 11 | 13 | 14 | 16 | 17
| Section Area,As | = | cm^2 | 27.16 | 39.01 | 37.66 | 46.78 | 72.38 | 63.14 | 84.12 | 96.76 | 114.2 | 134.4
| Radius of Gyration(max),rmax | = | cm | 8.24 | 8.3 | 10.4 | 12.4147 | 12.4948 | 14.6763 | 16.7851 | 18.6069 | 20.4588 | 24.0287
| Radius of Gyration(min),rmin | = | cm | 2.22 | 3.61 | 2.79 | 3.2954 | 4.7017 | 3.9477 | 4.548 | 4.3962 | 4.3289 | 4.1188
| Sx | = | cm^3 | 184 | 277.32 | 324 | 480.67 | 768.71 | 777.14 | 1185 | 1488.89 | 1912 | 2586.67
4. | Maximum Design Shear Load
| Maximum Moment (0.66Fy*Sx) | = | Ton-m | 2.9146 | 4.3927 | 5.1322 | 7.6138 | 12.1764 | 12.3099 | 18.7704 | 23.584 | 30.2861 | 40.9729
| Maximum Uniform load | = | Ton/m | 0.64768 | 0.97617 | 1.1405 | 1.692 | 2.7059 | 2.7355 | 4.1712 | 5.2409 | 6.7302 | 9.1051
| Maximun Point load | = | Ton | 1.943 | 2.9285 | 3.4214 | 5.0759 | 8.1176 | 8.2066 | 12.5136 | 15.7227 | 20.1907 | 27.3152
| Maximun Reaction load V | = | Ton | 1.943 | 2.9285 | 3.4214 | 5.0759 | 8.1176 | 8.2066 | 12.5136 | 15.7227 | 20.1907 | 27.3152
| NET Maximun Reaction load Vn | = | Ton | 1.94 | 2.93 | 3.42 | 5 | 5 | 8 | 10 | 10 | 15 | 18
5. | Maximum Block Shear on Fin Pl
| Lv | = | cm | 13.4 | 13.4 | 21 | 21 | 21 | 28.6 | 36.2 | 43.8 | 43.8 | 51.4
| Lh | = | cm | 3.8 | 3.8 | 3.8 | 3.8 | 3.8 | 3.8 | 3.8 | 3.8 | 3.8 | 3.8
| Bt =Fu*(0.3Lv+0.5Lh)*tpl | = | Ton | 23.68 | 23.68 | 32.8 | 32.8 | 39.36 | 50.304 | 61.248 | 72.192 | 96.256 | 110.848
6. | Maximum Net Shear on Fin Pl
| 0.3Fu*Anv | = | Ton | 23.04 | 23.04 | 32.16 | 32.16 | 38.592 | 49.536 | 60.48 | 71.424 | 95.232 | 109.824
7 | Maximum Net Tensile on Fin Pl
| 0.5Fu*Ant | = | Ton | 19.2 | 19.2 | 26.8 | 26.8 | 32.16 | 41.28 | 50.4 | 59.52 | 79.36 | 91.52
8. | Maximum Bearing load on Fin Pl
| Bb = 1.2Fu*2*N*(D+0.2)*tpl | = | Ton | 42.24 | 42.24 | 63.36 | 63.36 | 76.032 | 101.376 | 126.72 | 152.064 | 202.752 | 236.544
9 | Maximum Shear load on Fin Pl
7.1 Due to eccentric shear
| Depth Dpl | = | cm | 14 | 14 | 20 | 20 | 20 | 26 | 32 | 38 | 38 | 44
| Sx of Fin Pl | = | cm^3 | 32.6667 | 32.6667 | 66.6667 | 66.6667 | 80 | 135.2 | 204.8 | 288.8 | 385.0667 | 516.2667
| Maximum moment 0.75*Fy*Sx | = | Ton-m | 0.588 | 0.588 | 1.2 | 1.2 | 1.44 | 2.4336 | 3.6864 | 5.1984 | 6.9312 | 9.2928
| Maximum Reaction =M/e | = | Ton | 6.5333 | 6.5333 | 13.3333 | 13.3333 | 16 | 27.04 | 40.96 | 57.76 | 77.0133 | 103.2533
7.1 Due to Shear on base metal
| 0.4*Fy*Ag | = | Ton | 13.44 | 13.44 | 19.2 | 19.2 | 23.04 | 29.952 | 36.864 | 43.776 | 58.368 | 67.584
10 | Maximum welding load on Fin Pl
| (Vn*(e+2)/(Dpl2/3))2+(V/2/Dpl)2+(P/2/Dpl)2 | = | Ton/cm | 0.60111 | 0.85355 | 0.55486 | 0.7545 | 0.86174 | 0.7867 | 0.73922 | 0.68965 | 0.74626 | 0.71454
| 0.3*0.707*Fu_w*a | = | Ton/cm | 0.83143 | 0.83143 | 0.83143 | 0.83143 | 1.0393 | 1.0393 | 1.0393 | 1.0393 | 1.0393 | 1.0393
11 | Maximum beam web shear
| 11.1 Gross area 0.4Fy*d*tw | = | Ton | 10.56 | 11.1744 | 14.4 | 18.72 | 22.5792 | 23.52 | 30.72 | 38.88 | 48 | 63.36
| 11.2 Net area 0.3Fu*Anv | = | Ton | 10.296 | 10.8 | 13.248 | 18.252 | 21.888 | 22.008 | 27.84 | 34.344 | 44.16 | 58.872
12 | Maximum beam web Tension
| Net area 0.5Fu*Ant | = | Ton | 17.16 | 18 | 22.08 | 30.42 | 36.48 | 36.68 | 46.4 | 57.24 | 73.6 | 98.12
13 | Maximum shear on Bolt
| Vertical shear due to V = Vn/2N | = | Ton/bolt | 0.485 | 0.7325 | 0.57 | 0.83333 | 0.83333 | 1 | 1 | 0.83333 | 1.25 | 1.2857
| Horizontal shear due to P = P/2N | = | Ton/bolt | 0.75 | 0.75 | 0.83333 | 0.83333 | 0.83333 | 0.625 | 1 | 1.6667 | 0.66667 | 0.71429
| Torsional moment Mt Due to Vn | = | Ton-m | 0.3201 | 0.48345 | 0.5643 | 0.825 | 0.95 | 1.52 | 1.9 | 1.9 | 2.85 | 3.42
| Horizontal shear due to Mt | = | Ton/bolt | 1.3337 | 2.0144 | 1.71 | 2.5 | 2.8788 | 3.1667 | 2.8148 | 2.0833 | 3.125 | 2.8739
| Vertical shear due to Mt | = | Ton/bolt | 1.3337 | 2.0144 | 0.855 | 1.25 | 1.4394 | 1.0556 | 0.7037 | 0.41667 | 0.625 | 0.47899
| Resultant shear | = | Ton/bolt | 2.7658 | 3.8971 | 2.9153 | 3.9308 | 4.3526 | 4.313 | 4.178 | 3.9528 | 4.2299 | 3.9987
| Allowable shear load | = | Ton/bolt | 4.553 | 4.553 | 4.553 | 4.553 | 4.553 | 4.553 | 4.553 | 4.553 | 4.553 | 4.553
e
6
V
W
P

## BEAM ONE ANGLE
DESIGN SIMPLE SHEAR CONNECTION( ONE ANGLE PL) W/ NO AXIAL FORCE
1. | Beam Size |  |  | H 200x100x21.3 Kg/m | H 250x125x29.6 Kg/m | H 300x150x36.7 Kg/m | H 294x200x56.8 Kg/m | H 350x175x49.6 Kg/m | H 400x200x66 Kg/m | H 450x200x76 Kg/m | H 500x200x89.6 Kg/m | H 600x200x106 Kg/m
| Yield Stress,Fy | = | ksc | 2400 | 2400 | 2400 | 2400 | 2400 | 2400 | 2400 | 2400 | 2400
| Span | = | m | 6 | 6 | 6 | 6 | 6 | 6 | 6 | 6 | 6
| Connected Beam Width | = | cm | 15 | 15 | 15 | 20 | 20 | 20 | 20 | 20 | 20
2. | Bolt Arrangment |  |  | ASTM A325-N | ASTM A325-N | ASTM A325-N | ASTM A325-N | ASTM A325-N | ASTM A325-N | ASTM A325-N | ASTM A325-N | ASTM A325-N
| Bolt dia. | = | cm | 2 | 2 | 2 | 2.4 | 2 | 2 | 2 | 2.4 | 2.4
| No. of row N | = | cm | 2 | 3 | 3 | 3 | 4 | 5 | 6 | 6 | 7
| Pitch P | = | cm | 6 | 6 | 6 | 6 | 8 | 6 | 6 | 6 | 6
| Edge distant Ed | = | cm | 4 | 4 | 4 | 4 | 4 | 4 | 4 | 4 | 4
| Angle Thk. | = | cm | 0.6 | 0.6 | 0.6 | 0.6 | 0.6 | 0.6 | 0.6 | 1 | 1
| Fillet Weld size (both side) "a" | = | cm | 0.6 | 0.6 | 0.6 | 0.6 | 0.6 | 0.6 | 0.6 | 0.6 | 0.6
3 | SECTION PROPERTIES
| Depth of section,d | = | mm | 200 | 250 | 300 | 294 | 350 | 400 | 450 | 500 | 600
| Flange Width,bf | = | mm | 100 | 125 | 150 | 200 | 175 | 200 | 200 | 200 | 200
| Web thinkness,tw | = | mm | 5.5 | 6 | 6.5 | 8 | 7 | 8 | 9 | 10 | 11
| Flange thinkness,tf | = | mm | 8 | 9 | 9 | 12 | 11 | 13 | 14 | 16 | 17
| Section Area,As | = | cm^2 | 27.16 | 37.66 | 46.78 | 72.38 | 63.14 | 84.12 | 96.76 | 114.2 | 134.4
| Radius of Gyration(max),rmax | = | cm | 8.24 | 10.4 | 12.4147 | 12.4948 | 14.6763 | 16.7851 | 18.6069 | 20.4588 | 24.0287
| Radius of Gyration(min),rmin | = | cm | 2.22 | 2.79 | 3.2954 | 4.7017 | 3.9477 | 4.548 | 4.3962 | 4.3289 | 4.1188
| Sx | = | cm^3 | 184 | 324 | 480.67 | 768.71 | 777.14 | 1185 | 1488.89 | 1912 | 2586.67
4. | Maximum Design Shear Load
| Maximum Moment (0.66Fy*Sx) | = | Ton-m | 2.9146 | 5.1322 | 7.6138 | 12.1764 | 12.3099 | 18.7704 | 23.584 | 30.2861 | 40.9729
| Maximum Uniform load | = | Ton/m | 0.64768 | 1.1405 | 1.692 | 2.7059 | 2.7355 | 4.1712 | 5.2409 | 6.7302 | 9.1051
| Maximun Point load | = | Ton | 1.943 | 3.4214 | 5.0759 | 8.1176 | 8.2066 | 12.5136 | 15.7227 | 20.1907 | 27.3152
| Maximun Reaction load V | = | Ton | 1.943 | 3.4214 | 5.0759 | 8.1176 | 8.2066 | 12.5136 | 15.7227 | 20.1907 | 27.3152
| Allowable Reaction load V | = | Ton | 1.943 | 3.4214 | 5.0759 | 8.1176 | 8.2066 | 12.5136 | 15.7227 | 20.1907 | 27.3152
5. | Maximum Block Shear on One Angle
| Lv | = | cm | 6.7 | 10.5 | 10.5 | 9.5 | 20.3 | 18.1 | 21.9 | 19.7 | 23.1
| Lh | = | cm | 2.9 | 2.9 | 2.9 | 2.7 | 2.9 | 2.9 | 2.9 | 2.7 | 2.7
| Bt =Fu*(0.3Lv+0.5Lh)*tpl | = | Ton | 8.304 | 11.04 | 11.04 | 10.08 | 18.096 | 16.512 | 19.248 | 29.04 | 33.12
6. | Maximum Net Shear on One Angle
| 0.3Fu*Anv | = | Ton | 6.912 | 9.648 | 9.648 | 8.784 | 16.704 | 15.12 | 17.856 | 26.88 | 30.96
| 0.4Fy*Ag | = | Ton | 8.064 | 11.52 | 11.52 | 11.52 | 18.432 | 18.432 | 21.888 | 36.48 | 42.24
7. | Maximum Bearing load on One Angle Pl
| Bb = 1.2Fu*N*(D+0.2)*tpl | = | Ton | 12.672 | 19.008 | 19.008 | 22.464 | 25.344 | 31.68 | 38.016 | 74.88 | 87.36
8 | Maximum Shear load on One Angle Pl
7.1 Due to eccentric shear
| Depth Dpl | = | cm | 14 | 20 | 20 | 20 | 32 | 32 | 38 | 38 | 44
| Sx of Fin Pl | = | cm^3 | 19.6 | 40 | 40 | 40 | 102.4 | 102.4 | 144.4 | 240.6667 | 322.6667
| Maximum moment 0.75*Fy*Sx | = | Ton-m | 0.3528 | 0.72 | 0.72 | 0.72 | 1.8432 | 1.8432 | 2.5992 | 4.332 | 5.808
| Maximum Reaction =M/e | = | Ton | 5.04 | 12 | 12 | 12 | 30.72 | 30.72 | 43.32 | 72.2 | 96.8
7.1 Due to Shear on base metal
| 0.4*Fy*Ag | = | Ton | 8.064 | 11.52 | 11.52 | 11.52 | 18.432 | 18.432 | 21.888 | 36.48 | 42.24
8 | Maximum beam web shear
| 8.1 Gross area 0.4Fy*d*tw | = | Ton | 10.56 | 14.4 | 18.72 | 22.5792 | 23.52 | 30.72 | 38.88 | 48 | 63.36
| 8.2 Net area 0.3Fu*Anv | = | Ton | 10.296 | 13.248 | 18.252 | 20.736 | 22.008 | 27.84 | 34.344 | 41.28 | 55.176
9 | Maximum shear on Bolt
| Vertical shear due to V = Vn/N | = | Ton/bolt | 0.97152 | 1.1405 | 1.692 | 2.7059 | 2.0516 | 2.5027 | 2.6204 | 3.3651 | 3.9022
| Torsional moment Mt | = | Ton-m | 0.13601 | 0.2395 | 0.35531 | 0.56823 | 0.57446 | 0.87595 | 1.1006 | 1.4134 | 1.9121
| Horizontal shear due to Mt | = | Ton/bolt | 2.2669 | 1.9958 | 2.9609 | 4.7353 | 2.8723 | 2.9198 | 2.6204 | 3.3651 | 3.4144
| Vertical shear due to Mt | = | Ton/bolt | 0 | 0 | 0 | 0 | 0 | 0 | 0 | 0 | 0
| Resultant shear | = | Ton/bolt | 2.4663 | 2.2987 | 3.4103 | 5.4538 | 3.5298 | 3.8457 | 3.7059 | 4.759 | 5.1851
| Allowable shear load | = | Ton/bolt | 4.553 | 4.553 | 4.553 | 6.5563 | 4.553 | 4.553 | 4.553 | 6.5563 | 6.5563
W

## BEAM TWO ANGLES
DESIGN SIMPLE SHEAR CONNECTION( TWO ANGLES PL) W/ NO AXIAL FORCE ASD-89
1. | Beam Size |  |  | H 200x100x21.3 Kg/m | H 250x125x29.6 Kg/m | H 300x150x36.7 Kg/m | H 294x200x56.8 Kg/m | H 350x175x49.6 Kg/m | H 400x200x66 Kg/m | H 450x200x76 Kg/m | H 500x200x89.6 Kg/m | H 600x200x106 Kg/m
| Yield Stress,Fy | = | ksc | 2400 | 2400 | 2400 | 2400 | 2400 | 2400 | 2400 | 2400 | 2400
| Span | = | m | 6 | 6 | 6 | 6 | 6 | 6 | 6 | 6 | 6
| Connected Beam Width | = | cm | 15 | 15 | 15 | 20 | 20 | 20 | 20 | 20 | 20
2. | Bolt Arrangment |  |  | ASTM A325-N | ASTM A325-N | ASTM A325-N | ASTM A325-N | ASTM A325-N | ASTM A325-N | ASTM A325-N | ASTM A325-N | ASTM A325-N
| Bolt dia. | = | cm | 2 | 2 | 2 | 2 | 2 | 2 | 2 | 2 | 2
| No. of row N | = | cm | 2 | 3 | 3 | 3 | 4 | 5 | 6 | 6 | 7
| Pitch P | = | cm | 6 | 6 | 6 | 6 | 8 | 6 | 6 | 6 | 6
| Edge distant Ed | = | cm | 4 | 4 | 4 | 4 | 4 | 4 | 4 | 4 | 4
| Angle Thk. | = | cm | 0.6 | 0.6 | 0.6 | 0.6 | 0.6 | 0.6 | 0.6 | 0.6 | 0.6
| Fillet Weld size (both side) "a" | = | cm | 0.6 | 0.6 | 0.6 | 0.6 | 0.6 | 0.6 | 0.6 | 0.6 | 0.6
3 | SECTION PROPERTIES
| Depth of section,d | = | mm | 200 | 250 | 300 | 294 | 350 | 400 | 450 | 500 | 600
| Flange Width,bf | = | mm | 100 | 125 | 150 | 200 | 175 | 200 | 200 | 200 | 200
| Web thinkness,tw | = | mm | 5.5 | 6 | 6.5 | 8 | 7 | 8 | 9 | 10 | 11
| Flange thinkness,tf | = | mm | 8 | 9 | 9 | 12 | 11 | 13 | 14 | 16 | 17
| Section Area,As | = | cm^2 | 27.16 | 37.66 | 46.78 | 72.38 | 63.14 | 84.12 | 96.76 | 114.2 | 134.4
| Radius of Gyration(max),rmax | = | cm | 8.24 | 10.4 | 12.4147 | 12.4948 | 14.6763 | 16.7851 | 18.6069 | 20.4588 | 24.0287
| Radius of Gyration(min),rmin | = | cm | 2.22 | 2.79 | 3.2954 | 4.7017 | 3.9477 | 4.548 | 4.3962 | 4.3289 | 4.1188
| Sx | = | cm^3 | 184 | 324 | 480.67 | 768.71 | 777.14 | 1185 | 1488.89 | 1912 | 2586.67
4. | Maximum Design Shear Load
| Maximum Moment (0.66Fy*Sx) | = | Ton-m | 2.9146 | 5.1322 | 7.6138 | 12.1764 | 12.3099 | 18.7704 | 23.584 | 30.2861 | 40.9729
| Maximum Uniform load | = | Ton/m | 0.64768 | 1.1405 | 1.692 | 2.7059 | 2.7355 | 4.1712 | 5.2409 | 6.7302 | 9.1051
| Maximun Point load | = | Ton | 1.943 | 3.4214 | 5.0759 | 8.1176 | 8.2066 | 12.5136 | 15.7227 | 20.1907 | 27.3152
| Maximun Reaction load V | = | Ton | 1.943 | 3.4214 | 5.0759 | 8.1176 | 8.2066 | 12.5136 | 15.7227 | 20.1907 | 27.3152
| Allowable Reaction load V | = | Ton | 1.943 | 3.4214 | 5.0759 | 8.1176 | 8.2066 | 12.5136 | 15.7227 | 20.1907 | 27.3152
5. | Maximum Block Shear on Double Angles
| Lv | = | cm | 6.7 | 10.5 | 10.5 | 10.5 | 20.3 | 18.1 | 21.9 | 21.9 | 25.7
| Lh | = | cm | 2.9 | 2.9 | 2.9 | 2.9 | 2.9 | 2.9 | 2.9 | 2.9 | 2.9
| Bt =Fu*(0.3Lv+0.5Lh)*tpl | = | Ton | 16.608 | 22.08 | 22.08 | 22.08 | 36.192 | 33.024 | 38.496 | 38.496 | 43.968
6. | Maximum Net Shear on Double Angles
| 0.3Fu*Anv | = | Ton | 13.824 | 19.296 | 19.296 | 19.296 | 33.408 | 30.24 | 35.712 | 35.712 | 41.184
| 0.4Fy*Ag | = | Ton | 16.128 | 23.04 | 23.04 | 23.04 | 36.864 | 36.864 | 43.776 | 43.776 | 50.688
7. | Maximum Bearing load on Double Angles Pl
| Bb = 1.2Fu*N*(D+0.2)*tpl | = | Ton | 25.344 | 38.016 | 38.016 | 38.016 | 50.688 | 63.36 | 76.032 | 76.032 | 88.704
8 | Maximum Shear load on Fin Pl
7.1 Due to eccentric shear
| Depth Dpl | = | cm | 14 | 20 | 20 | 20 | 32 | 32 | 38 | 38 | 44
| Sx of Fin Pl | = | cm^3 | 39.2 | 80 | 80 | 80 | 204.8 | 204.8 | 288.8 | 288.8 | 387.2
| Maximum moment 0.75*Fy*Sx | = | Ton-m | 0.7056 | 1.44 | 1.44 | 1.44 | 3.6864 | 3.6864 | 5.1984 | 5.1984 | 6.9696
| Maximum Reaction =M/e | = | Ton | 10.08 | 20.5714 | 20.5714 | 20.5714 | 52.6629 | 52.6629 | 74.2629 | 74.2629 | 99.5657
7.1 Due to Shear on base metal
| 0.4*Fy*Ag | = | Ton | 16.128 | 23.04 | 23.04 | 23.04 | 36.864 | 36.864 | 43.776 | 43.776 | 50.688
8 | Maximum beam web shear
| 8.1 Gross area 0.4Fy*d*tw | = | Ton | 10.56 | 14.4 | 18.72 | 22.5792 | 23.52 | 30.72 | 38.88 | 48 | 63.36
| 8.2 Net area 0.3Fu*Anv | = | Ton | 10.296 | 13.248 | 18.252 | 21.888 | 22.008 | 27.84 | 34.344 | 44.16 | 58.872
9 | Maximum shear on Bolt
| Vertical shear due to V = Vn/N | = | Ton/bolt | 0.48576 | 0.57024 | 0.84598 | 1.3529 | 1.0258 | 1.2514 | 1.3102 | 3.3651 | 3.9022
| Torsional moment Mt | = | Ton-m | 0.068006 | 0.11975 | 0.17766 | 0.28412 | 0.28723 | 0.43798 | 0.55029 | 1.4134 | 1.9121
| Horizontal shear due to Mt | = | Ton/bolt | 1.1334 | 0.99792 | 1.4805 | 2.3676 | 1.4362 | 1.4599 | 1.3102 | 3.3651 | 3.4144
| Vertical shear due to Mt | = | Ton/bolt | 0 | 0 | 0 | 0 | 0 | 0 | 0 | 0 | 0
| Resultant shear | = | Ton/bolt | 1.2331 | 1.1494 | 1.7051 | 2.7269 | 1.7649 | 1.9228 | 1.8529 | 4.759 | 5.1851
| Allowable shear load | = | Ton/bolt | 4.553 | 4.553 | 4.553 | 4.553 | 4.553 | 4.553 | 4.553 | 4.553 | 4.553
W

## Torsion coeff1
| 2 BOLTS | 3 BOLTS | 4 BOLTS | 5 BOLTS | 6 BOLTS | 7 BOLTS
| 2 | 3 | 4 | 5 | 6 | 7
| 6 | 6 | 6 | 6 | 6 | 6
|  | 6 | 6 | 6 | 6 | 6
|  |  | 6 | 6 | 6 | 6
|  |  |  | 6 | 6 | 6
[5 empty] | 6 | 6
6
Sum x2+Y2 | 18 | 72 | 180 | 360 | 630 | 1008
V =Mt* (Y/Sum x2+Y2)
(Y/Sum x2+Y2) | 0.16667 | 0.083333 | 0.05 | 0.033333 | 0.02381 | 0.017857

## Torsion coeff2
| 2 BOLTS | 3 BOLTS | 4 BOLTS | 5 BOLTS | 6 BOLTS | 7BOLTS
| 2 | 3 | 4 | 5 | 6 | 7
| 6 | 6 | 6 | 6 | 6 | 6
| 6 | 6 | 6 | 6 | 6 | 6
|  | 6 | 6 | 6 | 6 | 6
|  |  | 6 | 6 | 6 | 6
|  |  |  | 6 | 6 | 6
[5 empty] | 6 | 6
6
Sum x2+Y2 | 72 | 198 | 432 | 810 | 1368 | 2142
V =Mt* (Y/Sum x2+Y2)
(Y/Sum x2+Y2) | 0.041667 | 0.030303 | 0.020833 | 0.014815 | 0.010965 | 0.0084034
(X/Sum x2+Y2) | 0.041667 | 0.015152 | 0.0069444 | 0.0037037 | 0.002193 | 0.0014006
X
Y

## ANGLE COMPRESSION
DESIGN BRACING CONNECTION(GUSSET PL)
1. | Beam Size |  |  | EL 100x100x14.9 Kg/m | EL 100x100x10.7 Kg/m | EL 75x75x6.85 Kg/m | EL 75x75x9.96 Kg/m | EL 65x65x5.91 Kg/m
| Yield Stress,Fy | = | ksc | 2400 | 2400 | 2400 | 2400 | 2400
| Span | = | m | 5 | 5 | 5 | 5 | 5
| Stitch spacing | = | m | 1.25 | 1.25 | 1.25 | 1.25 | 1.25
| Lfg | = | cm | 2 | 2 | 2 | 2 | 2
2. | Bolt Arrangment |  |  | ASTM A325-N | ASTM A325-N | ASTM A325-N | ASTM A325-N | ASTM A325-N
| Bolt dia. | = | cm | 2 | 2 | 2 | 2 | 2
| No. of row N | = | cm | 2 | 2 | 3 | 4 | 4
| Pitch P | = | cm | 8 | 8 | 10 | 15 | 20
| Gauge g | = | cm | 8 | 8 | 10 | 15 | 20
| Edge distant Ed | = | cm | 6 | 6 | 6 | 6 | 6
| Fin pl thk. (tpl) | = | cm | 1 | 1.2 | 1.2 | 1.6 | 1.6
| Fillet Weld size (both side) "a" | = | cm | 0.8 | 0.8 | 6 | 0.8 | 0.8
3 | SECTION PROPERTIES
| Depth of section,d | = | mm | 100 | 100 | 75 | 75 | 65
| Flange Width,bf | = | mm | 100 | 100 | 75 | 75 | 65
| Web thinkness,tw | = | mm | 10 | 7 | 6 | 9 | 6
| Flange thinkness,tf | = | mm | 10 | 7 | 6 | 9 | 6
| Section Area , As | = | cm2 | 19 | 13.62 | 8.727 | 12.69 | 7.527
| Radius of Gyration(max),rmax | = | cm | 3.04 | 3.08 | 2.3 | 2.25 | 1.98
| Radius of Gyration(min),rmin | = | cm | 3.04 | 3.08 | 2.3 | 2.25 | 1.98
| Minimum Radius of Gyration | = | cm | 1.95 | 1.98 | 1.48 | 1.45 | 1.27
| Sx | = | cm3 | 24.4 | 17.7 | 8.47 | 12.1 | 6.26
| B/t | = |  | 10 | 14.2857 | 12.5 | 8.3333 | 10.8333
| 76/sqrt(Fy) | = |  | 12.6667 | 12.6667 | 12.6667 | 12.6667 | 12.6667
Compact Section
4. | Maximum Design compression Load for compact section only
| KxLx/rx | = |  | 164.4737 | 162.3377 | 217.3913 | 222.2222 | 252.5253
| KyLy/ry | = |  | 164.4737 | 162.3377 | 217.3913 | 222.2222 | 252.5253
| KL/r max | = |  | 256.4103 | 252.5253 | 337.8378 | 344.8276 | 393.7008
|  | = |  | 129.58 | 129.58 | 129.58 | 129.58 | 129.58
| KL/r max/Cc | = |  | 1.9788 | 1.9488 | 2.6072 | 2.6611 | 3.0383
| FS | = |  | 1.9167 | 1.9167 | 1.9167 | 1.9167 | 1.9167
| Fa | = | ksc | 299.929 | 309.2286 | 172.7717 | 165.8385 | 127.2204
| Max C load | = | Ton | 5.6987 | 4.2117 | 1.5078 | 2.1045 | 0.95759
5. | Maximum Block Shear on Fin Pl
| Lv | = | cm | 9.6 | 9.6 | 19.4 | 42.2 | 57.2
| Lh | = | cm | 3.6 | 3.6 | 3.6 | 6.6 | 11.6
| Bt =Fu*(0.3Lv+0.5Lh)*tpl | = | Ton | 18.72 | 22.464 | 36.576 | 102.144 | 146.944
6. | Maximum Net Shear on Fin Pl
| Net area 0.5Fu*Anv | = | Ton | 11.2 | 13.44 | 2.16 | -4.16 | -7.36
| Gross area 0.6Fy*Ag | = | Ton | 14.4 | 17.28 | 12.96 | 17.28 | 14.976
7. | Maximum Bearing load on Fin Pl
| Bb = 1.2Fu*(N)*(D+0.2)*tpl | = | Ton | 21.12 | 25.344 | 38.016 | 67.584 | 67.584
8 | Maximum welding load on Fin Pl to column in case of tension load
| 0.3*0.707*Fu_w*a*d | = | Ton | 16.6286 | 16.6286 | 93.5361 | 12.4715 | 10.8086
10 | Maximum Compression due to eccentric of gusset Pl
| M max =0.75Fy*Sxpl | = | Ton-cm | 3 | 4.32 | 3.24 | 5.76 | 4.992
| C max = M /(0.5tw+0.5*tpl) | = | Ton | 3 | 4.5474 | 3.6 | 4.608 | 4.5382
11 | Maximum Channel web shear
| 11.1 Gross area 0.6Fy*(0.75Ag) | = | Ton | 20.52 | 14.7096 | 9.4252 | 13.7052 | 8.1292
| 11.2 Net area 0.5Fu*(0.75Anv) | = | Ton | 7.65 | 5.595 | 2.5852 | 3.5775 | 1.6852
12 | Maximum shear on Bolt
| Shear due to T = (T)/N | = | Ton/bolt | 1.4247 | 1.0529 | 0.2513 | 0.26306 | 0.1197
| Allowable shear load | = | Ton/bolt | 4.553 | 4.553 | 4.553 | 4.553 | 4.553
13 | Stitch spacing check
| Assume Bucking w/o shear in stitch, Kl/ri | = |  | 82.2368 | 81.1688 | 108.6957 | 111.1111 | 126.2626
| Overall 0.75KL/r | = |  | 192.3077 | 189.3939 | 253.3784 | 258.6207 | 295.2756
| Kl/ri < 0.75KL/r , AISC 1997 |  |  | O.K | O.K | O.K | O.K | O.K
14 | Bucking of edge of gusset Pl check
| Lfg/tpl | = |  | 2 | 1.6667 | 1.6667 | 1.25 | 1.25
| 0.75 Sqrt(E/Fy) | = |  | 21.6506 | 21.6506 | 21.6506 | 21.6506 | 21.6506
| Lfg/tpl < 0.75 Sqrt(E/Fy), Astaneh-Asl 1991) |  |  | O.K | O.K | O.K | O.K | O.K
15 | Bucking of gusset Pl base on Whitmore width
| Assume Design bracing load 1.00C |  |  | 5.6987 | 4.2117 | 1.5078 | 2.1045 | 0.95759
| Apl | = | cm2 | 1 | 1.2 | 1.2 | 1.6 | 1.6
| rx_pl | = | cm | 1 | 1.3145 | 1.3145 | 2.0239 | 2.0239
| ry_pl | = | cm | 1 | 1 | 1 | 1 | 1
| fa on Whitmore width, Thornton 1984 | = | ksc | 235.9114 | 174.3547 | 37.6909 | 28.4954 | 9.9579
| max K*L/r | = |  | 16.8 | 16.8 | 31.2 | 61.2 | 79.2
| Cc | = |  | 129.58 | 129.58 | 129.58 | 129.58 | 129.58
| (K*L/r )/ Cc |  |  | 0.12965 | 0.12965 | 0.24078 | 0.4723 | 0.61121
| Fs | = |  | 1.715 | 1.715 | 1.7552 | 1.8306 | 1.8673
| Fa | = | ksc | 1387.6451 | 1387.6451 | 1327.7195 | 1164.8175 | 1045.1908
| Fa > fa |  |  | O.K | O.K | O.K | O.K | O.K
1 C SHAPE MEMBER
C
Lfg

## steeldata
SrNo | PriShape | Sh | Depth | Wght | Width | Desig | Available | TWeb | TFlange | XSArea | MomIx | MomIy | RadRx | RadRy | ModSx | ModSy | RadJ | RadE | Min R | Cx | Cy
0 | C | C | 125 | 4.51 | 50 | C 125x50x20x2.3 Kg/m | TRUE | 2.3 | 2.3 | 5.747 | 137 | 20.6 | 4.88 | 1.89 | 21.9 | 6.22
0 | C | C | 150 | 4.93 | 50 | C 150x50x20x2.3 Kg/m | TRUE | 2.3 | 2.3 | 6.322 | 210 | 21.9 | 5.77 | 1.86 | 28 | 6.33
0 | C | C | 125 | 9.02 | 50 | 2-C 125x50x20x2.3 Kg/m | TRUE | 2.3 | 2.3 | 11.494 | 274 | 41.2 | 9.76 | 3.78 | 43.8 | 12.44
0 | C | C | 200 | 9.52 | 75 | C 200x75x20x3.2 Kg/m | TRUE | 3.2 | 3.2 | 12.13 | 736 | 92.3 | 7.7 | 2.76 | 73.6 | 17.8
0 | C | C | 150 | 9.86 | 50 | 2-C 150x50x20x2.3 Kg/m | TRUE | 2.3 | 2.3 | 12.644 | 420 | 43.8 | 11.54 | 3.72 | 56 | 12.66
0 | C | C | 200 | 11.7 | 75 | C 200x75x20x4.0 Kg/m | TRUE | 4 | 4 | 14.95 | 895 | 110 | 7.74 | 2.72 | 89.5 | 21.3
0 | C | C | 150 | 16.54 | 75 | 2-C 150x75x25x3.2 Kg/m | TRUE | 3.2 | 3.2 | 21.06 | 750 | 167.2 | 11.94 | 5.64 | 100 | 34.6
0 | C | C | 150 | 20.4 | 75 | 2-C 150x75x25x4.0 Kg/m | TRUE | 4 | 4 | 25.9 | 910 | 199.6 | 11.86 | 5.56 | 121.2 | 41.2
| O | O | 21.7 | 0.9734 | 21.7 | PIP21.7X2.0 | TRUE | 2 | 2 | 1.24 | 0.6 | 0.6 | 0.69561 | 0.69561 | 0.553 | 0.553 |  |  |  | 1.085 | 1.085
| O | O | 27.2 | 1.2403 | 27.2 | PIP27.2X2.0 | TRUE | 2 | 2 | 1.58 | 1.26 | 1.26 | 0.89301 | 0.89301 | 0.92647 | 0.92647 |  |  |  | 1.36 | 1.36
| O | O | 27.2 | 1.413 | 27.2 | PIP27.2X2.3 | TRUE | 2.3 | 2.3 | 1.8 | 1.41 | 1.41 | 0.88506 | 0.88506 | 1.0368 | 1.0368 |  |  |  | 1.36 | 1.36
| O | O | 34 | 1.7976 | 34 | PIP34.0X2.3 | TRUE | 2.3 | 2.3 | 2.29 | 2.89 | 2.89 | 1.1234 | 1.1234 | 1.7 | 1.7 |  |  |  | 1.7 | 1.7
| O | O | 42.7 | 2.2922 | 42.7 | PIP42.7X2.3 | TRUE | 2.3 | 2.3 | 2.92 | 5.97 | 5.97 | 1.4299 | 1.4299 | 2.7963 | 2.7963 |  |  |  | 2.135 | 2.135
| O | O | 42.7 | 2.4806 | 42.7 | PIP42.7X2.5 | TRUE | 2.5 | 2.5 | 3.16 | 6.4 | 6.4 | 1.4231 | 1.4231 | 2.9977 | 2.9977 |  |  |  | 2.135 | 2.135
| O | O | 42.7 | 2.7554 | 42.7 | PIP42.7X2.8 | TRUE | 2.8 | 2.8 | 3.51 | 7.02 | 7.02 | 1.4142 | 1.4142 | 3.2881 | 3.2881 |  |  |  | 2.135 | 2.135
| O | O | 48.6 | 2.6298 | 48.6 | PIP48.6X2.3 | TRUE | 2.3 | 2.3 | 3.35 | 8.99 | 8.99 | 1.6382 | 1.6382 | 3.6996 | 3.6996 |  |  |  | 2.43 | 2.43
| O | O | 48.6 | 2.8417 | 48.6 | PIP48.6X2.5 | TRUE | 2.5 | 2.5 | 3.62 | 9.65 | 9.65 | 1.6327 | 1.6327 | 3.9712 | 3.9712 |  |  |  | 2.43 | 2.43
| O | O | 48.6 | 3.1636 | 48.6 | PIP48.6X2.8 | TRUE | 2.8 | 2.8 | 4.03 | 10.6 | 10.6 | 1.6218 | 1.6218 | 4.3621 | 4.3621 |  |  |  | 2.43 | 2.43
| O | O | 48.6 | 3.5796 | 48.6 | PIP48.6X3.2 | TRUE | 3.2 | 3.2 | 4.56 | 11.8 | 11.8 | 1.6086 | 1.6086 | 4.856 | 4.856 |  |  |  | 2.43 | 2.43
| O | O | 60.5 | 3.3049 | 60.5 | PIP60.5X2.3 | TRUE | 2.3 | 2.3 | 4.21 | 17.8 | 17.8 | 2.0562 | 2.0562 | 5.8843 | 5.8843 |  |  |  | 3.025 | 3.025
| O | O | 60.5 | 4.5216 | 60.5 | PIP60.5X3.2 | TRUE | 3.2 | 3.2 | 5.76 | 23.7 | 23.7 | 2.0284 | 2.0284 | 7.8347 | 7.8347 |  |  |  | 3.025 | 3.025
| O | O | 60.5 | 5.5735 | 60.5 | PIP60.5X3.0 | TRUE | 3 | 3 | 7.1 | 28.5 | 28.5 | 2.0035 | 2.0035 | 9.4215 | 9.4215 |  |  |  | 3.025 | 3.025
| O | O | 76.3 | 5.0789 | 76.3 | PIP76.3X2.8 | TRUE | 2.8 | 2.8 | 6.47 | 43.7 | 43.7 | 2.5989 | 2.5989 | 11.4548 | 11.4548 |  |  |  | 3.815 | 3.815
| O | O | 76.3 | 5.7698 | 76.3 | PIP76.3X3.2 | TRUE | 3.2 | 3.2 | 7.35 | 49.2 | 49.2 | 2.5873 | 2.5873 | 12.8965 | 12.8965 |  |  |  | 3.815 | 3.815
| O | O | 76.3 | 7.1357 | 76.3 | PIP76.3X4.0 | TRUE | 4 | 4 | 9.09 | 59.5 | 59.5 | 2.5584 | 2.5584 | 15.5963 | 15.5963 |  |  |  | 3.815 | 3.815
| O | O | 89.1 | 5.9582 | 89.1 | PIP89.1X2.8 | TRUE | 2.8 | 2.8 | 7.59 | 70.7 | 70.7 | 3.052 | 3.052 | 15.8698 | 15.8698 |  |  |  | 4.455 | 4.455
| O | O | 89.1 | 6.7824 | 89.1 | PIP89.1X3.2 | TRUE | 3.2 | 3.2 | 8.64 | 79.8 | 79.8 | 3.0391 | 3.0391 | 17.9125 | 17.9125 |  |  |  | 4.455 | 4.455
| O | O | 89.1 | 8.3917 | 89.1 | PIP89.1X4.0 | TRUE | 4 | 4 | 10.69 | 97 | 97 | 3.0123 | 3.0123 | 21.7733 | 21.7733 |  |  |  | 4.455 | 4.455
| O | O | 101.6 | 7.7637 | 101.6 | PIP101.6X3.2 | TRUE | 3.2 | 3.2 | 9.89 | 120 | 120 | 3.4833 | 3.4833 | 23.622 | 23.622 |  |  |  | 5.08 | 5.08
| O | O | 101.6 | 9.6241 | 101.6 | PIP101.6X4.0 | TRUE | 4 | 4 | 12.26 | 146 | 146 | 3.4509 | 3.4509 | 28.7402 | 28.7402 |  |  |  | 5.08 | 5.08
| O | O | 101.6 | 11.9085 | 101.6 | PIP101.6X5.0 | TRUE | 5 | 5 | 15.17 | 177 | 177 | 3.4158 | 3.4158 | 34.8425 | 34.8425 |  |  |  | 5.08 | 5.08
| O | O | 114.3 | 8.7684 | 114.3 | PIP114.3X3.2 | TRUE | 3.2 | 3.2 | 11.17 | 172 | 172 | 3.9241 | 3.9241 | 30.0962 | 30.0962 |  |  |  | 5.715 | 5.715
| O | O | 114.3 | 9.8282 | 114.3 | PIP114.3X3.6 | TRUE | 3.6 | 3.6 | 12.52 | 192 | 192 | 3.9161 | 3.9161 | 33.5958 | 33.5958 |  |  |  | 5.715 | 5.715
| O | O | 114.3 | 12.1832 | 114.3 | PIP114.3X4.5 | TRUE | 4.5 | 4.5 | 15.52 | 234 | 234 | 3.883 | 3.883 | 40.9449 | 40.9449 |  |  |  | 5.715 | 5.715
| O | O | 114.3 | 15.0092 | 114.3 | PIP114.3X5.6 | TRUE | 5.6 | 5.6 | 19.12 | 283 | 283 | 3.8472 | 3.8472 | 49.5188 | 49.5188 |  |  |  | 5.715 | 5.715
| O | O | 139.8 | 12.089 | 139.8 | PIP139.8X3.6 | TRUE | 3.6 | 3.6 | 15.4 | 357 | 357 | 4.8148 | 4.8148 | 51.073 | 51.073 |  |  |  | 6.99 | 6.99
| O | O | 139.8 | 13.3999 | 139.8 | PIP139.8X4.0 | TRUE | 4 | 4 | 17.07 | 394 | 394 | 4.8043 | 4.8043 | 56.3662 | 56.3662 |  |  |  | 6.99 | 6.99
| O | O | 139.8 | 15.017 | 139.8 | PIP139.8X4.5 | TRUE | 4.5 | 4.5 | 19.13 | 438 | 438 | 4.785 | 4.785 | 62.6609 | 62.6609 |  |  |  | 6.99 | 6.99
| O | O | 139.8 | 19.7977 | 139.8 | PIP139.8X6.0 | TRUE | 6 | 6 | 25.22 | 566 | 566 | 4.7374 | 4.7374 | 80.9728 | 80.9728 |  |  |  | 6.99 | 6.99
| O | O | 165.2 | 17.8352 | 165.2 | PIP165.2X4.5 | TRUE | 4.5 | 4.5 | 22.72 | 734 | 734 | 5.6839 | 5.6839 | 88.862 | 88.862 |  |  |  | 8.26 | 8.26
| O | O | 165.2 | 19.7506 | 165.2 | PIP165.2X5.0 | TRUE | 5 | 5 | 25.16 | 808 | 808 | 5.667 | 5.667 | 97.8208 | 97.8208 |  |  |  | 8.26 | 8.26
| O | O | 165.2 | 23.5578 | 165.2 | PIP165.2X6.0 | TRUE | 6 | 6 | 30.01 | 952 | 952 | 5.6323 | 5.6323 | 115.2542 | 115.2542 |  |  |  | 8.26 | 8.26
| O | O | 165.2 | 27.3102 | 165.2 | PIP165.2X7.0 | TRUE | 7 | 7 | 34.79 | 1090 | 1090 | 5.5974 | 5.5974 | 131.9613 | 131.9613 |  |  |  | 8.26 | 8.26
| O | O | 190.7 | 20.6612 | 190.7 | PIP190.7X4.5 | TRUE | 4.5 | 4.5 | 26.32 | 1140 | 1140 | 6.5813 | 6.5813 | 119.5595 | 119.5595 |  |  |  | 9.535 | 9.535
| O | O | 190.7 | 22.8984 | 190.7 | PIP190.7X5.0 | TRUE | 5 | 5 | 29.17 | 1260 | 1260 | 6.5723 | 6.5723 | 132.1447 | 132.1447 |  |  |  | 9.535 | 9.535
| O | O | 190.7 | 27.3337 | 190.7 | PIP190.7X6.0 | TRUE | 6 | 6 | 34.82 | 1490 | 1490 | 6.5415 | 6.5415 | 156.2664 | 156.2664 |  |  |  | 9.535 | 9.535
| O | O | 190.7 | 31.714 | 190.7 | PIP190.7X7.0 | TRUE | 7 | 7 | 40.4 | 1710 | 1710 | 6.5059 | 6.5059 | 179.3393 | 179.3393 |  |  |  | 9.535 | 9.535
| O | O | 216.3 | 23.5029 | 216.3 | PIP216.3X4.5 | TRUE | 4.5 | 4.5 | 29.94 | 1680 | 1680 | 7.4908 | 7.4908 | 155.3398 | 155.3398 |  |  |  | 10.815 | 10.815
| O | O | 216.3 | 31.0939 | 216.3 | PIP216.3X6.0 | TRUE | 6 | 6 | 39.61 | 2190 | 2190 | 7.4357 | 7.4357 | 202.4965 | 202.4965 |  |  |  | 10.815 | 10.815
| O | O | 216.3 | 36.1335 | 216.3 | PIP216.3X7.0 | TRUE | 7 | 7 | 46.03 | 2520 | 2520 | 7.3991 | 7.3991 | 233.0097 | 233.0097 |  |  |  | 10.815 | 10.815
| O | O | 216.3 | 41.0948 | 216.3 | PIP216.3X8.0 | TRUE | 8 | 8 | 52.35 | 2840 | 2840 | 7.3655 | 7.3655 | 262.5982 | 262.5982 |  |  |  | 10.815 | 10.815
| O | O | 267.4 | 38.677 | 267.4 | PIP267.4X6.0 | TRUE | 6 | 6 | 49.27 | 4210 | 4210 | 9.2438 | 9.2438 | 314.8841 | 314.8841 |  |  |  | 13.37 | 13.37
| O | O | 267.4 | 44.9569 | 267.4 | PIP267.4X7.0 | TRUE | 7 | 7 | 57.27 | 4860 | 4860 | 9.212 | 9.212 | 363.5004 | 363.5004 |  |  |  | 13.37 | 13.37
| O | O | 267.4 | 51.1741 | 267.4 | PIP267.4X8.0 | TRUE | 8 | 8 | 65.19 | 5490 | 5490 | 9.1769 | 9.1769 | 410.6208 | 410.6208 |  |  |  | 13.37 | 13.37
| O | O | 267.4 | 57.3521 | 267.4 | PIP267.4X9.0 | TRUE | 9 | 9 | 73.06 | 6110 | 6110 | 9.1449 | 9.1449 | 456.9933 | 456.9933 |  |  |  | 13.37 | 13.37
| O | O | 318.5 | 46.2444 | 318.5 | PIP318.5X6.0 | TRUE | 6 | 6 | 58.91 | 7190 | 7190 | 11.0477 | 11.0477 | 451.4914 | 451.4914 |  |  |  | 15.925 | 15.925
| O | O | 318.5 | 53.7725 | 318.5 | PIP318.5X7.0 | TRUE | 7 | 7 | 68.5 | 8310 | 8310 | 11.0143 | 11.0143 | 521.821 | 521.821 |  |  |  | 15.925 | 15.925
| O | O | 318.5 | 61.2614 | 318.5 | PIP318.5X8.0 | TRUE | 8 | 8 | 78.04 | 9410 | 9410 | 10.9809 | 10.9809 | 590.8948 | 590.8948 |  |  |  | 15.925 | 15.925
| O | O | 318.5 | 68.6954 | 318.5 | PIP318.5X9.0 | TRUE | 9 | 9 | 87.51 | 10500 | 10500 | 10.9538 | 10.9538 | 659.3407 | 659.3407 |  |  |  | 15.925 | 15.925
| O | O | 355.6 | 54.267 | 355.6 | PIP355.6X6.3 | TRUE | 6.3 | 6.3 | 69.13 | 10500 | 10500 | 12.3243 | 12.3243 | 590.5512 | 590.5512 |  |  |  | 17.78 | 17.78
| O | O | 355.6 | 68.5776 | 355.6 | PIP355.6X8.0 | TRUE | 8 | 8 | 87.36 | 13200 | 13200 | 12.2922 | 12.2922 | 742.4072 | 742.4072 |  |  |  | 17.78 | 17.78
| O | O | 355.6 | 76.93 | 355.6 | PIP355.6X9.0 | TRUE | 9 | 9 | 98 | 14700 | 14700 | 12.2474 | 12.2474 | 826.7717 | 826.7717 |  |  |  | 17.78 | 17.78
| O | O | 355.6 | 101.6575 | 355.6 | PIP355.6X12.0 | TRUE | 12 | 12 | 129.5 | 19100 | 19100 | 12.1446 | 12.1446 | 1074.2407 | 1074.2407 |  |  |  | 17.78 | 17.78
| O | O | 406.4 | 88.234 | 406.4 | PIP406.4X9.0 | TRUE | 9 | 9 | 112.4 | 22200 | 22200 | 14.0538 | 14.0538 | 1092.5197 | 1092.5197 |  |  |  | 20.32 | 20.32
| O | O | 406.4 | 116.7295 | 406.4 | PIP406.4X12.0 | TRUE | 12 | 12 | 148.7 | 28900 | 28900 | 13.941 | 13.941 | 1422.2441 | 1422.2441 |  |  |  | 20.32 | 20.32
| O | O | 406.4 | 154.017 | 406.4 | PIP406.4X16.0 | TRUE | 16 | 16 | 196.2 | 37400 | 37400 | 13.8066 | 13.8066 | 1840.5512 | 1840.5512 |  |  |  | 20.32 | 20.32
| O | O | 406.4 | 181.492 | 406.4 | PIP406.4X19.0 | TRUE | 19 | 19 | 231.2 | 43500 | 43500 | 13.7167 | 13.7167 | 2140.748 | 2140.748 |  |  |  | 20.32 | 20.32
| O | O | 457.2 | 99.4595 | 457.2 | PIP457.2X9.0 | TRUE | 9 | 9 | 126.7 | 31800 | 31800 | 15.8426 | 15.8426 | 1391.0761 | 1391.0761 |  |  |  | 22.86 | 22.86
| O | O | 457.2 | 131.723 | 457.2 | PIP457.2X12.0 | TRUE | 12 | 12 | 167.8 | 41600 | 41600 | 15.7453 | 15.7453 | 1819.7725 | 1819.7725 |  |  |  | 22.86 | 22.86
| O | O | 457.2 | 174.113 | 457.2 | PIP457.2X16.0 | TRUE | 16 | 16 | 221.8 | 54000 | 54000 | 15.6033 | 15.6033 | 2362.2047 | 2362.2047 |  |  |  | 22.86 | 22.86
| O | O | 457.2 | 205.356 | 457.2 | PIP457.2X19.0 | TRUE | 19 | 19 | 261.6 | 62900 | 62900 | 15.5062 | 15.5062 | 2751.5311 | 2751.5311 |  |  |  | 22.86 | 22.86
| O | O | 500 | 108.958 | 500 | PIP500.0X9.0 | TRUE | 9 | 9 | 138.8 | 41800 | 41800 | 17.3538 | 17.3538 | 1672 | 1672 |  |  |  | 25 | 25
| O | O | 500 | 144.44 | 500 | PIP500.0X12.0 | TRUE | 12 | 12 | 184 | 54800 | 54800 | 17.2576 | 17.2576 | 2192 | 2192 |  |  |  | 25 | 25
| O | O | 500 | 167.833 | 500 | PIP500.0X14.0 | TRUE | 14 | 14 | 213.8 | 63200 | 63200 | 17.1931 | 17.1931 | 2528 | 2528 |  |  |  | 25 | 25
| O | O | 508 | 110.7635 | 508 | PIP508.0X9.0 | TRUE | 9 | 9 | 141.1 | 43900 | 43900 | 17.6388 | 17.6388 | 1728.3465 | 1728.3465 |  |  |  | 25.4 | 25.4
| O | O | 508 | 146.795 | 508 | PIP508.0X12.0 | TRUE | 12 | 12 | 187 | 57500 | 57500 | 17.5353 | 17.5353 | 2263.7795 | 2263.7795 |  |  |  | 25.4 | 25.4
| O | O | 508 | 170.5805 | 508 | PIP508.0X14.0 | TRUE | 14 | 14 | 217.3 | 66300 | 66300 | 17.4673 | 17.4673 | 2610.2362 | 2610.2362 |  |  |  | 25.4 | 25.4
| O | O | 508 | 194.1305 | 508 | PIP508.0X16.0 | TRUE | 16 | 16 | 247.3 | 74900 | 74900 | 17.4032 | 17.4032 | 2948.8189 | 2948.8189 |  |  |  | 25.4 | 25.4
| O | O | 508 | 229.1415 | 508 | PIP508.0X19.0 | TRUE | 19 | 19 | 291.9 | 87400 | 87400 | 17.3037 | 17.3037 | 3440.9449 | 3440.9449 |  |  |  | 25.4 | 25.4
| O | O | 508 | 263.6815 | 508 | PIP508.0X22.0 | TRUE | 22 | 22 | 335.9 | 99400 | 99400 | 17.2024 | 17.2024 | 3913.3858 | 3913.3858 |  |  |  | 25.4 | 25.4
| O | O | 558.8 | 122.0675 | 558.8 | PIP558.8X9.0 | TRUE | 9 | 9 | 155.5 | 58800 | 58800 | 19.4457 | 19.4457 | 2104.5097 | 2104.5097 |  |  |  | 27.94 | 27.94
| O | O | 558.8 | 161.7885 | 558.8 | PIP558.8X12.0 | TRUE | 12 | 12 | 206.1 | 77100 | 77100 | 19.3414 | 19.3414 | 2759.4846 | 2759.4846 |  |  |  | 27.94 | 27.94
| O | O | 558.8 | 214.148 | 558.8 | PIP558.8X16.0 | TRUE | 16 | 16 | 272.8 | 101000 | 101000 | 19.2415 | 19.2415 | 3614.889 | 3614.889 |  |  |  | 27.94 | 27.94
| O | O | 558.8 | 252.927 | 558.8 | PIP558.8X19.0 | TRUE | 19 | 19 | 322.2 | 118000 | 118000 | 19.1372 | 19.1372 | 4223.3357 | 4223.3357 |  |  |  | 27.94 | 27.94
| O | O | 558.8 | 291.235 | 558.8 | PIP558.8X22.0 | TRUE | 22 | 22 | 371 | 134000 | 134000 | 19.0049 | 19.0049 | 4795.9914 | 4795.9914 |  |  |  | 27.94 | 27.94
| O | O | 600 | 131.1735 | 600 | PIP600.0X9.0 | TRUE | 9 | 9 | 167.1 | 73000 | 73000 | 20.9013 | 20.9013 | 2433.3333 | 2433.3333 |  |  |  | 30 | 30
| O | O | 600 | 174.0345 | 600 | PIP600.0X12.0 | TRUE | 12 | 12 | 221.7 | 95800 | 95800 | 20.7874 | 20.7874 | 3193.3333 | 3193.3333 |  |  |  | 30 | 30
| O | O | 600 | 202.2945 | 600 | PIP600.0X14.0 | TRUE | 14 | 14 | 257.7 | 111000 | 111000 | 20.7541 | 20.7541 | 3700 | 3700 |  |  |  | 30 | 30
| O | O | 600 | 230.476 | 600 | PIP600.0X16.0 | TRUE | 16 | 16 | 293.6 | 125000 | 125000 | 20.6337 | 20.6337 | 4166.6667 | 4166.6667 |  |  |  | 30 | 30
| O | O | 609.6 | 133.293 | 609.6 | PIP609.6X9.0 | TRUE | 9 | 9 | 169.8 | 76600 | 76600 | 21.2396 | 21.2396 | 2513.1234 | 2513.1234 |  |  |  | 30.48 | 30.48
| O | O | 609.6 | 176.8605 | 609.6 | PIP609.6X12.0 | TRUE | 12 | 12 | 225.3 | 101000 | 101000 | 21.1729 | 21.1729 | 3313.6483 | 3313.6483 |  |  |  | 30.48 | 30.48
| O | O | 609.6 | 205.67 | 609.6 | PIP609.6X14.0 | TRUE | 14 | 14 | 262 | 116000 | 116000 | 21.0416 | 21.0416 | 3805.7743 | 3805.7743 |  |  |  | 30.48 | 30.48
| O | O | 609.6 | 234.244 | 609.6 | PIP609.6X16.0 | TRUE | 16 | 16 | 298.4 | 132000 | 132000 | 21.0323 | 21.0323 | 4330.7087 | 4330.7087 |  |  |  | 30.48 | 30.48
| O | O | 609.6 | 276.7125 | 609.6 | PIP609.6X19.0 | TRUE | 19 | 19 | 352.5 | 154000 | 154000 | 20.9017 | 20.9017 | 5052.4934 | 5052.4934 |  |  |  | 30.48 | 30.48
| O | O | 609.6 | 318.7885 | 609.6 | PIP609.6X22.0 | TRUE | 22 | 22 | 406.1 | 176000 | 176000 | 20.818 | 20.818 | 5774.2782 | 5774.2782 |  |  |  | 30.48 | 30.48
| O | O | 700 | 153.389 | 700 | PIP700X9.0 | TRUE | 9 | 9 | 195.4 | 117000 | 117000 | 24.4698 | 24.4698 | 3342.8571 | 3342.8571 |  |  |  | 35 | 35
| O | O | 700 | 203.629 | 700 | PIP700X12.0 | TRUE | 12 | 12 | 259.4 | 154000 | 154000 | 24.3655 | 24.3655 | 4400 | 4400 |  |  |  | 35 | 35
| O | O | 700 | 236.8345 | 700 | PIP700X14.0 | TRUE | 14 | 14 | 301.7 | 178000 | 178000 | 24.2897 | 24.2897 | 5085.7143 | 5085.7143 |  |  |  | 35 | 35
| O | O | 700 | 269.883 | 700 | PIP700X16.0 | TRUE | 16 | 16 | 343.8 | 201000 | 201000 | 24.1794 | 24.1794 | 5742.8571 | 5742.8571 |  |  |  | 35 | 35
| O | O | 711.2 | 155.8225 | 711.2 | PIP711.2X9.0 | TRUE | 9 | 9 | 198.5 | 122000 | 122000 | 24.7913 | 24.7913 | 3430.8211 | 3430.8211 |  |  |  | 35.56 | 35.56
| O | O | 711.2 | 206.926 | 711.2 | PIP711.2X12.0 | TRUE | 12 | 12 | 263.6 | 161000 | 161000 | 24.7138 | 24.7138 | 4527.5591 | 4527.5591 |  |  |  | 35.56 | 35.56
| O | O | 711.2 | 240.681 | 711.2 | PIP711.2X14.0 | TRUE | 14 | 14 | 306.6 | 186000 | 186000 | 24.6303 | 24.6303 | 5230.5962 | 5230.5962 |  |  |  | 35.56 | 35.56
| O | O | 711.2 | 274.279 | 711.2 | PIP711.2X16.0 | TRUE | 16 | 16 | 349.4 | 211000 | 211000 | 24.5742 | 24.5742 | 5933.6333 | 5933.6333 |  |  |  | 35.56 | 35.56
| O | O | 711.2 | 324.362 | 711.2 | PIP711.2X19.0 | TRUE | 19 | 19 | 413.2 | 248000 | 248000 | 24.4988 | 24.4988 | 6974.1282 | 6974.1282 |  |  |  | 35.56 | 35.56
| O | O | 711.2 | 373.8955 | 711.2 | PIP711.2X22.0 | TRUE | 22 | 22 | 476.3 | 283000 | 283000 | 24.3755 | 24.3755 | 7958.3802 | 7958.3802 |  |  |  | 35.56 | 35.56
| O | O | 812.8 | 178.4305 | 812.8 | PIP812.8X9.0 | TRUE | 9 | 9 | 227.3 | 184000 | 184000 | 28.4518 | 28.4518 | 4527.5591 | 4527.5591 |  |  |  | 40.64 | 40.64
| O | O | 812.8 | 236.9915 | 812.8 | PIP812.8X12.0 | TRUE | 12 | 12 | 301.9 | 242000 | 242000 | 28.3124 | 28.3124 | 5954.7244 | 5954.7244 |  |  |  | 40.64 | 40.64
| O | O | 812.8 | 275.7705 | 812.8 | PIP812.8X14.0 | TRUE | 14 | 14 | 351.3 | 280000 | 280000 | 28.2319 | 28.2319 | 6889.7638 | 6889.7638 |  |  |  | 40.64 | 40.64
| O | O | 812.8 | 314.3925 | 812.8 | PIP812.8X16.0 | TRUE | 16 | 16 | 400.5 | 318000 | 318000 | 28.1781 | 28.1781 | 7824.8031 | 7824.8031 |  |  |  | 40.64 | 40.64
| O | O | 812.8 | 371.933 | 812.8 | PIP812.8X19.0 | TRUE | 19 | 19 | 473.8 | 373000 | 373000 | 28.058 | 28.058 | 9178.1496 | 9178.1496 |  |  |  | 40.64 | 40.64
| O | O | 812.8 | 429.081 | 812.8 | PIP812.8X22.0 | TRUE | 22 | 22 | 546.6 | 428000 | 428000 | 27.9825 | 27.9825 | 10531.4961 | 10531.4961 |  |  |  | 40.64 | 40.64
| O | O | 914.4 | 267.057 | 914.4 | PIP914.4X12.0 | TRUE | 12 | 12 | 340.2 | 346000 | 346000 | 31.8912 | 31.8912 | 7567.804 | 7567.804 |  |  |  | 45.72 | 45.72
| O | O | 914.4 | 310.86 | 914.4 | PIP914.4X14.0 | TRUE | 14 | 14 | 396 | 401000 | 401000 | 31.8218 | 31.8218 | 8770.7787 | 8770.7787 |  |  |  | 45.72 | 45.72
| O | O | 914.4 | 354.506 | 914.4 | PIP914.4X16.0 | TRUE | 16 | 16 | 451.6 | 456000 | 456000 | 31.7765 | 31.7765 | 9973.7533 | 9973.7533 |  |  |  | 45.72 | 45.72
| O | O | 914.4 | 419.5825 | 914.4 | PIP914.4X19.0 | TRUE | 19 | 19 | 534.5 | 536000 | 536000 | 31.6671 | 31.6671 | 11723.5346 | 11723.5346 |  |  |  | 45.72 | 45.72
| O | O | 914.4 | 483.9525 | 914.4 | PIP914.4X22.0 | TRUE | 22 | 22 | 616.5 | 614000 | 614000 | 31.5586 | 31.5586 | 13429.5713 | 13429.5713 |  |  |  | 45.72 | 45.72
| O | O | 1016 | 297.1225 | 1016 | PIP1016.0X12. | TRUE | 12 | 12 | 378.5 | 477000 | 477000 | 35.4998 | 35.4998 | 9389.7638 | 9389.7638 |  |  |  | 50.8 | 50.8
| O | O | 1016 | 345.9495 | 1016 | PIP1016.0X14. | TRUE | 14 | 14 | 440.7 | 553000 | 553000 | 35.4235 | 35.4235 | 10885.8268 | 10885.8268 |  |  |  | 50.8 | 50.8
| O | O | 1016 | 394.6195 | 1016 | PIP1016.0X16. | TRUE | 16 | 16 | 502.7 | 628000 | 628000 | 35.3448 | 35.3448 | 12362.2047 | 12362.2047 |  |  |  | 50.8 | 50.8
| O | O | 1016 | 467.1535 | 1016 | PIP1016.0X19. | TRUE | 19 | 19 | 595.1 | 740000 | 740000 | 35.2631 | 35.2631 | 14566.9291 | 14566.9291 |  |  |  | 50.8 | 50.8
| O | O | 1016 | 539.295 | 1016 | PIP1016.0X22. | TRUE | 22 | 22 | 687 | 849000 | 849000 | 35.1541 | 35.1541 | 16712.5984 | 16712.5984 |  |  |  | 50.8 | 50.8
0 | [] | [] | 100 | 6.95 | 100 | [] 100x100x2.3x6.95 Kg/m | TRUE | 2.3 | 2.3 | 8.852 | 140 | 140 | 3.97 | 3.97 | 28 | 28
0 | [] | [] | 100 | 9.52 | 100 | [] 100x100x3.2x9.52 Kg/m | TRUE | 3.2 | 3.2 | 12.13 | 187 | 187 | 3.93 | 3.93 | 37.5 | 37.5
0 | [] | [] | 100 | 13.1 | 100 | [] 100x100x4.5x13.1 Kg/m | TRUE | 4.5 | 4.5 | 16.67 | 249 | 249 | 3.87 | 3.87 | 49.9 | 49.9
0 | [] | [] | 100 | 17 | 100 | [] 100x100x6.0x17.0 Kg/m | TRUE | 6 | 6 | 21.63 | 312 | 312 | 3.8 | 3.8 | 62.4 | 62.4
0 | [] | [] | 125 | 12 | 125 | [] 125x125x3.2x12.0 Kg/m | TRUE | 3.2 | 3.2 | 15.33 | 379 | 379 | 4.97 | 4.97 | 60.6 | 60.6
0 | [] | [] | 125 | 16.6 | 125 | [] 125x125x4.5x16.6 Kg/m | TRUE | 4.5 | 4.5 | 21.17 | 506 | 506 | 4.89 | 4.89 | 80.9 | 80.9
0 | [] | [] | 125 | 21.7 | 125 | [] 125x125x6.0x21.7 Kg/m | TRUE | 6 | 6 | 27.63 | 641 | 641 | 4.82 | 4.82 | 103 | 103
0 | [] | [] | 150 | 20.2 | 150 | [] 150x150x4.5x20.2 Kg/m | TRUE | 4.5 | 4.5 | 25.67 | 896 | 896 | 5.91 | 5.91 | 120 | 120
0 | [] | [] | 150 | 26.4 | 150 | [] 150x150x6.0x26.4 Kg/m | TRUE | 6 | 6 | 33.63 | 1150 | 1150 | 5.84 | 5.84 | 153 | 153
1 | C | C | 50 | 3.9 | 25 | C 50x25x3.86 Kg/m | TRUE | 5 | 6 | 4.92 | 16.8 | 2.49 | 1.85 | 0.71 | 6.73 | 1.48 | 6 | 3 |  | 2.5 | 0.81
2 | C | C | 75 | 6.9 | 40 | C 75x40x6.92 Kg/m | TRUE | 5 | 7 | 8.818 | 75.3 | 12.2 | 2.92 | 1.17 | 20.1 | 4.47 | 8 | 4 |  | 3.75 | 1.28
3 | C | C | 100 | 9.3 | 50 | C 100x50x9.36 Kg/m | TRUE | 5 | 7.5 | 11.92 | 188 | 26 | 3.97 | 1.48 | 37.6 | 7.52 | 8 | 4 |  | 5 | 1.54
4 | C | C | 125 | 13.4 | 65 | C 125x65x13.4 Kg/m | TRUE | 6 | 8 | 17.11 | 424 | 61.8 | 4.98 | 1.9 | 67.8 | 13.4 | 8 | 4 |  | 6.25 | 1.9
5 | C | C | 150 | 18.6 | 75 | C 150x75x18.6 Kg/m | TRUE | 6.5 | 10 | 23.71 | 861 | 117 | 6.03 | 2.22 | 115 | 22.4 | 10 | 5 |  | 7.5 | 2.28
6 | C | C | 150 | 24 | 75 | C 150x75x24 Kg/m | TRUE | 9 | 12.5 | 30.59 | 1050 | 147 | 5.86 | 2.19 | 140 | 28.3 | 15 | 7.5 |  | 7.5 | 2.31
7 | C | C | 180 | 21.4 | 75 | C 180x75x21.4 Kg/m | TRUE | 7 | 10.5 | 27.2 | 1380 | 131 | 7.12 | 2.19 | 153 | 24.3 | 11 | 5.5 |  | 9 | 2.13
8 | C | C | 200 | 24.6 | 80 | C 200x80x24.6 Kg/m | TRUE | 7.5 | 11 | 31.33 | 1950 | 168 | 7.88 | 2.32 | 195 | 29.1 | 12 | 6 |  | 10 | 2.21
9 | C | C | 200 | 30.3 | 90 | C 200x90x30.3 Kg/m | TRUE | 8 | 13.5 | 38.65 | 2490 | 277 | 8.02 | 2.68 | 249 | 44.2 | 14 | 7 |  | 10 | 2.74
10 | C | C | 250 | 34.6 | 90 | C 250x90x34.6 Kg/m | TRUE | 9 | 13 | 44.07 | 4180 | 294 | 9.74 | 2.58 | 334 | 44.5 | 14 | 7 |  | 12.5 | 2.4
11 | C | C | 250 | 40.1 | 90 | C 250x90x40.2 Kg/m | TRUE | 11 | 14.5 | 51.17 | 4680 | 329 | 9.56 | 2.54 | 374 | 49.9 | 17 | 8.5 |  | 12.5 | 2.4
12 | C | C | 300 | 38.1 | 90 | C 300x90x38.1 Kg/m | TRUE | 9 | 13 | 48.57 | 6440 | 309 | 11.5 | 2.52 | 429 | 45.7 | 14 | 7 |  | 15 | 2.22
13 | C | C | 300 | 43.7 | 90 | C 300x90x43.8 Kg/m | TRUE | 10 | 15.5 | 55.74 | 7410 | 360 | 11.5 | 2.54 | 494 | 54.1 | 19 | 9.5 |  | 15 | 2.34
14 | C | C | 300 | 48.5 | 90 | C 300x90x48.6 Kg/m | TRUE | 12 | 16 | 61.9 | 7870 | 379 | 11.3 | 2.48 | 525 | 56.4 | 19 | 9.5 |  | 15 | 2.28
15 | C | C | 380 | 54.4 | 100 | C 380x100x54.5 Kg/m | TRUE | 10.5 | 16 | 69.39 | 14500 | 535 | 14.5 | 2.78 | 763 | 70.5 | 18 | 9 |  | 19 | 2.41
16 | C | C | 380 | 62 | 100 | C 380x100x62 Kg/m | TRUE | 13 | 16.5 | 78.96 | 15600 | 565 | 14.1 | 2.67 | 823 | 73.6 | 18 | 9 |  | 19 | 2.33
17 | C | C | 380 | 67.2 | 100 | C 380x100x67.3 Kg/m | TRUE | 13 | 20 | 85.71 | 17600 | 655 | 14.3 | 2.76 | 926 | 87.8 | 24 | 12 |  | 19 | 2.54
18 | I | I | 100 | 12.9 | 75 | I 100x75x12.9 Kg/m | TRUE | 5 | 8 | 16.43 | 281 | 47.3 | 4.14 | 1.7 | 56.2 | 12.6 | 7 | 3.5 |  | 5 | 3.75
19 | I | I | 125 | 16.1 | 75 | I 125x75x16.1 Kg/m | TRUE | 5.5 | 9.5 | 20.45 | 538 | 57.5 | 5.13 | 1.68 | 86 | 15.3 | 9 | 4.5 |  | 6.25 | 3.75
20 | I | I | 150 | 17.1 | 75 | I 150x75x17.1 Kg/m | TRUE | 5.5 | 9.5 | 21.83 | 819 | 57.5 | 6.12 | 1.62 | 109 | 15.3 | 9 | 4.5 |  | 7.5 | 3.75
21 | I | I | 150 | 36.2 | 125 | I 150x125x36.2 Kg/m | TRUE | 8.5 | 14 | 46.15 | 1760 | 385 | 6.18 | 2.89 | 235 | 61.6 | 13 | 6.5 |  | 7.5 | 6.25
22 | I | I | 180 | 23.6 | 100 | I 180x100x23.6 Kg/m | TRUE | 6 | 10 | 30.06 | 1670 | 138 | 7.45 | 2.14 | 186 | 27.5 | 10 | 5 |  | 9 | 5
23 | I | I | 200 | 26 | 100 | I 200x100x26 Kg/m | TRUE | 7 | 10 | 33.06 | 2170 | 138 | 8.11 | 2.05 | 217 | 27.7 | 10 | 5 |  | 10 | 5
24 | I | I | 200 | 50.3 | 150 | I 200x150x50.4 Kg/m | TRUE | 9 | 16 | 64.16 | 4460 | 753 | 8.34 | 3.43 | 446 | 100 | 15 | 7.5 |  | 10 | 7.5
25 | I | I | 250 | 38.3 | 125 | I 250x125x38.3 Kg/m | TRUE | 7.5 | 12.5 | 48.79 | 5180 | 337 | 10.3 | 2.63 | 414 | 53.9 | 12 | 6 |  | 12.5 | 6.25
26 | I | I | 250 | 55.4 | 125 | I 250x125x55.5 Kg/m | TRUE | 10 | 19 | 70.73 | 7310 | 538 | 10.2 | 2.76 | 858 | 86 | 21 | 10.5 |  | 12.5 | 6.25
27 | I | I | 300 | 48.2 | 150 | I 300x150x48.3 Kg/m | TRUE | 8 | 13 | 61.58 | 9480 | 588 | 12.4 | 3.09 | 632 | 78.4 | 12 | 6 |  | 15 | 7.5
28 | I | I | 300 | 65.4 | 150 | I 300x150x65.5 Kg/m | TRUE | 10 | 18.5 | 83.47 | 12700 | 886 | 12.3 | 3.26 | 849 | 118 | 19 | 9.5 |  | 15 | 7.5
29 | I | I | 300 | 76.7 | 150 | I 300x150x76.8 Kg/m | TRUE | 11.5 | 22 | 97.88 | 14700 | 1080 | 12.2 | 3.32 | 978 | 143 | 23 | 11.5 |  | 15 | 7.5
30 | I | I | 350 | 58.4 | 150 | I 350x150x58.5 Kg/m | TRUE | 9 | 15 | 74.58 | 15200 | 702 | 14.3 | 3.07 | 870 | 93.5 | 13 | 6.5 |  | 17.5 | 7.5
31 | I | I | 350 | 87.1 | 150 | I 350x150x87.2 Kg/m | TRUE | 12 | 24 | 111.1 | 22400 | 1180 | 14.2 | 3.26 | 1280 | 158 | 25 | 12.5 |  | 17.5 | 7.5
32 | I | I | 400 | 71.9 | 150 | I 400x150x72 Kg/m | TRUE | 10 | 18 | 91.73 | 24100 | 864 | 16.2 | 3.07 | 1200 | 115 | 17 | 8.5 |  | 20 | 7.5
33 | I | I | 400 | 95.7 | 150 | I 400x150x95.8 Kg/m | TRUE | 12.5 | 25 | 122.1 | 31700 | 1240 | 16.1 | 3.18 | 1580 | 165 | 27 | 13.5 |  | 20 | 7.5
34 | I | I | 450 | 91.6 | 175 | I 450x175x91.7 Kg/m | TRUE | 11 | 20 | 116.8 | 39200 | 1510 | 18.3 | 3.6 | 1740 | 173 | 19 | 9.5 |  | 22.5 | 8.75
35 | I | I | 450 | 114.9 | 175 | I 450x175x115 Kg/m | TRUE | 13 | 26 | 146.1 | 48800 | 2020 | 18.3 | 3.72 | 2170 | 231 | 27 | 13.5 |  | 22.5 | 8.75
36 | I | I | 600 | 132.8 | 190 | I 600x190x133 Kg/m | TRUE | 13 | 25 | 169.4 | 98400 | 2460 | 24.1 | 3.81 | 3280 | 259 | 25 | 12.5 |  | 30 | 9.5
37 | I | I | 600 | 175.8 | 190 | I 600x190x176 Kg/m | TRUE | 16 | 35 | 224.5 | 130000 | 3540 | 24.1 | 3.97 | 4330 | 373 | 38 | 19 |  | 30 | 9.5
38 | H | H | 100 | 9.3 | 50 | H 100x50x9.3 Kg/m | FALSE | 5 | 7 | 11.85 | 187 | 14.8 | 3.98 | 1.12 | 37.4 | 5.92 | 8 | 0 |  | 5 | 2.5
39 | H | H | 100 | 17.2 | 100 | H 100x100x17.2 Kg/m | TRUE | 6 | 8 | 21.9 | 383 | 134 | 4.18 | 2.47 | 76.6 | 26.8 | 10 | 0 |  | 5 | 5
40 | H | H | 125 | 13.2 | 60 | H 125x60x13.2 Kg/m | FALSE | 6 | 8 | 16.84 | 413 | 29.2 | 4.95 | 1.32 | 66.08 | 9.7333 | 9 | 0 |  | 6.25 | 3
41 | H | H | 125 | 23.8 | 125 | H 125x125x23.8 Kg/m | TRUE | 6.5 | 9 | 30.31 | 847 | 293 | 5.29 | 3.11 | 135.52 | 46.88 | 10 | 0 |  | 6.25 | 6.25
42 | H | H | 148 | 21.1 | 100 | H 148x100x21.1 Kg/m | TRUE | 6 | 9 | 26.84 | 1020 | 151 | 6.17 | 2.37 | 137.84 | 30.2 | 11 | 0 |  | 7.4 | 5
43 | H | H | 150 | 14 | 75 | H 150x75x14 Kg/m | FALSE | 5 | 7 | 17.85 | 666 | 49.5 | 6.11 | 1.66 | 88.8 | 13.2 | 8 | 0 |  | 7.5 | 3.75
44 | H | H | 150 | 31.5 | 150 | H 150x150x31.5 Kg/m | TRUE | 7 | 10 | 40.14 | 1640 | 563 | 6.39 | 3.75 | 218.67 | 75.0667 | 11 | 0 |  | 7.5 | 7.5
45 | H | H | 175 | 18.1 | 90 | H 175x90x18.1 Kg/m | FALSE | 5 | 8 | 23.04 | 1210 | 97.5 | 7.26 | 2.06 | 138.29 | 21.6667 | 9 | 0 |  | 8.75 | 4.5
46 | H | H | 175 | 40.1 | 175 | H 175x175x40.2 Kg/m | TRUE | 7.5 | 11 | 51.21 | 2880 | 984 | 7.5 | 4.38 | 329.14 | 112.4571 | 12 | 0 |  | 8.75 | 8.75
47 | H | H | 194 | 30.6 | 150 | H 194x150x30.6 Kg/m | TRUE | 6 | 9 | 39.01 | 2690 | 507 | 8.3 | 3.61 | 277.32 | 67.6 | 13 | 0 |  | 9.7 | 7.5
48 | H | H | 198 | 18.2 | 99 | H 198x99x18.2 Kg/m | TRUE | 4.5 | 7 | 23.18 | 1580 | 114 | 8.26 | 2.21 | 159.6 | 23.0303 | 11 | 0 |  | 9.9 | 4.95
49 | H | H | 200 | 21.3 | 100 | H 200x100x21.3 Kg/m | TRUE | 5.5 | 8 | 27.16 | 1840 | 134 | 8.24 | 2.22 | 184 | 26.8 | 11 | 0 |  | 10 | 5
50 | H | H | 200 | 49.8 | 200 | H 200x200x49.9 Kg/m | TRUE | 8 | 12 | 63.53 | 4720 | 1600 | 8.62 | 5.02 | 472 | 160 | 13 | 0 |  | 10 | 10
51 | H | H | 200 | 56.1 | 204 | H 200x204x56.2 Kg/m | TRUE | 12 | 12 | 71.53 | 4980 | 1700 | 8.35 | 4.88 | 498 | 166.6667 | 13 | 0 |  | 10 | 10.2
52 | H | H | 208 | 65.6 | 202 | H 208x202x65.7 Kg/m | TRUE | 10 | 16 | 83.69 | 6530 | 2200 | 8.83 | 5.13 | 627.88 | 217.8218 | 13 | 0 |  | 10.4 | 10.1
53 | H | H | 244 | 44 | 175 | H 244x175x44.1 Kg/m | TRUE | 7 | 11 | 56.24 | 6120 | 984 | 10.4 | 4.18 | 501.64 | 112.4571 | 16 | 0 |  | 12.2 | 8.75
54 | H | H | 244 | 64.3 | 252 | H 244x252x64.4 Kg/m | TRUE | 11 | 11 | 82.06 | 8790 | 2940 | 10.3 | 5.98 | 720.49 | 233.3333 | 16 | 0 |  | 12.2 | 12.6
55 | H | H | 248 | 25.7 | 124 | H 248x124x25.7 Kg/m | TRUE | 5 | 8 | 32.68 | 3540 | 255 | 10.4 | 2.79 | 285.48 | 41.129 | 12 | 0 |  | 12.4 | 6.2
56 | H | H | 248 | 66.4 | 249 | H 248x249x66.5 Kg/m | TRUE | 8 | 13 | 84.7 | 9930 | 3350 | 10.8 | 6.28 | 800.81 | 269.0763 | 16 | 0 |  | 12.4 | 12.45
57 | H | H | 250 | 29.6 | 125 | H 250x125x29.6 Kg/m | TRUE | 6 | 9 | 37.66 | 4050 | 294 | 10.4 | 2.79 | 324 | 47.04 | 12 | 0 |  | 12.5 | 6.25
58 | H | H | 250 | 72.3 | 250 | H 250x250x72.4 Kg/m | TRUE | 9 | 14 | 92.18 | 10800 | 3650 | 10.8 | 6.29 | 864 | 292 | 16 | 0 |  | 12.5 | 12.5
59 | H | H | 250 | 82.1 | 255 | H 250x255x82.2 Kg/m | TRUE | 14 | 14 | 104.7 | 11500 | 3880 | 10.5 | 6.09 | 920 | 304.3137 | 16 | 0 |  | 12.5 | 12.75
60 | H | H | 294 | 56.7 | 200 | H 294x200x56.8 Kg/m | TRUE | 8 | 12 | 72.38 | 11300 | 1600 | 12.4948 | 4.7017 | 768.71 | 160 | 18 | 0 |  | 14.7 | 10
61 | H | H | 294 | 84.4 | 302 | H 294x302x84.5 Kg/m | TRUE | 12 | 12 | 107.7 | 16900 | 5520 | 12.5267 | 7.1592 | 1149.66 | 365.5629 | 18 | 0 |  | 14.7 | 15.1
62 | H | H | 298 | 32 | 149 | H 298x149x32 Kg/m | TRUE | 5.5 | 8 | 40.8 | 6320 | 442 | 3.9358 | 1.0408 | 424.16 | 59.3289 | 13 | 0 |  | 14.9 | 7.45
63 | H | H | 298 | 65.3 | 201 | H 298x201x65.4 Kg/m | TRUE | 9 | 14 | 83.36 | 13300 | 1900 | 12.6313 | 4.7742 | 892.62 | 189.0547 | 18 | 0 |  | 14.9 | 10.05
64 | H | H | 298 | 86.9 | 299 | H 298x299x87 Kg/m | TRUE | 9 | 14 | 110.8 | 18800 | 6240 | 13.0259 | 7.5045 | 1261.74 | 417.3913 | 18 | 0 |  | 14.9 | 14.95
65 | H | H | 300 | 36.7 | 150 | H 300x150x36.7 Kg/m | TRUE | 6.5 | 9 | 46.78 | 7210 | 508 | 12.4147 | 3.2954 | 480.67 | 67.7333 | 13 | 0 |  | 15 | 7.5
66 | H | H | 300 | 93.9 | 300 | H 300x300x94 Kg/m | TRUE | 10 | 15 | 119.8 | 20400 | 6750 | 13.0493 | 7.5063 | 1360 | 450 | 18 | 0 |  | 15 | 15
67 | H | H | 300 | 105.9 | 305 | H 300x305x106 Kg/m | TRUE | 15 | 15 | 134.8 | 21500 | 7100 | 12.6292 | 7.2575 | 1433.33 | 465.5738 | 18 | 0 |  | 15 | 15.25
68 | H | H | 304 | 105.9 | 301 | H 304x301x106 Kg/m | TRUE | 11 | 17 | 134.8 | 23400 | 7730 | 13.1754 | 7.5726 | 1539.47 | 513.6213 | 18 | 0 |  | 15.2 | 15.05
69 | H | H | 336 | 69.1 | 249 | H 336x249x69.2 Kg/m | TRUE | 8 | 12 | 88.15 | 18500 | 3090 | 14.4869 | 5.9206 | 1101.19 | 248.1928 | 20 | 0 |  | 16.8 | 12.45
70 | H | H | 338 | 105.9 | 351 | H 338x351x106 Kg/m | TRUE | 13 | 13 | 135.3 | 28200 | 9380 | 14.437 | 8.3263 | 1668.64 | 534.473 | 20 | 0 |  | 16.9 | 17.55
71 | H | H | 340 | 79.6 | 250 | H 340x250x79.7 Kg/m | TRUE | 9 | 14 | 101.5 | 21700 | 3650 | 14.6217 | 5.9967 | 1276.47 | 292 | 20 | 0 |  | 17 | 12.5
72 | H | H | 344 | 114.9 | 348 | H 344x348x115 Kg/m | TRUE | 10 | 16 | 146 | 33300 | 11200 | 15.1024 | 8.7586 | 1936.05 | 643.6782 | 20 | 0 |  | 17.2 | 17.4
73 | H | H | 344 | 130.8 | 354 | H 344x354x131 Kg/m | TRUE | 16 | 16 | 166.6 | 35300 | 11800 | 14.5563 | 8.416 | 2052.33 | 666.6667 | 20 | 0 |  | 17.2 | 17.7
74 | H | H | 346 | 41.3 | 174 | H 346x174x41.4 Kg/m | TRUE | 6 | 9 | 52.68 | 11100 | 792 | 14.5157 | 3.8774 | 641.62 | 91.0345 | 14 | 0 |  | 17.3 | 8.7
75 | H | H | 350 | 49.5 | 175 | H 350x175x49.6 Kg/m | TRUE | 7 | 11 | 63.14 | 13600 | 984 | 14.6763 | 3.9477 | 777.14 | 112.4571 | 14 | 0 |  | 17.5 | 8.75
76 | H | H | 350 | 136.8 | 350 | H 350x350x137 Kg/m | TRUE | 12 | 19 | 173.9 | 40300 | 13600 | 15.2231 | 8.8434 | 2302.86 | 777.1429 | 20 | 0 |  | 17.5 | 17.5
77 | H | H | 350 | 155.8 | 357 | H 350x357x156 Kg/m | TRUE | 19 | 19 | 198.4 | 42800 | 14400 | 14.6876 | 8.5194 | 2445.71 | 806.7227 | 20 | 0 |  | 17.5 | 17.85
78 | H | H | 354 | 57.7 | 176 | H 354x176x57.8 Kg/m | TRUE | 8 | 13 | 73.68 | 16100 | 1180 | 14.7822 | 4.0019 | 909.6 | 134.0909 | 14 | 0 |  | 17.7 | 8.8
79 | H | H | 386 | 94.2 | 299 | H 386x299x94.3 Kg/m | TRUE | 9 | 14 | 120.1 | 33700 | 6240 | 16.7511 | 7.2081 | 1746.11 | 417.3913 | 22 | 0 |  | 19.3 | 14.95
80 | H | H | 388 | 139.8 | 402 | H 388x402x140 Kg/m | TRUE | 15 | 15 | 178.5 | 49000 | 16300 | 16.5683 | 9.556 | 2525.77 | 810.9453 | 22 | 0 |  | 19.4 | 20.1
81 | H | H | 390 | 106.9 | 300 | H 390x300x107 Kg/m | TRUE | 10 | 16 | 136 | 38700 | 7210 | 16.8689 | 7.2811 | 1984.62 | 480.6667 | 22 | 0 |  | 19.5 | 15
82 | H | H | 394 | 146.8 | 398 | H 394x398x147 Kg/m | TRUE | 11 | 18 | 186.8 | 56100 | 18900 | 17.3298 | 10.0587 | 2847.72 | 949.7487 | 22 | 0 |  | 19.7 | 19.9
83 | H | H | 396 | 56.5 | 199 | H 396x199x56.6 Kg/m | TRUE | 7 | 11 | 72.16 | 20000 | 1450 | 16.6482 | 4.4827 | 1010.1 | 145.7286 | 16 | 0 |  | 19.8 | 9.95
84 | H | H | 400 | 65.9 | 200 | H 400x200x66 Kg/m | TRUE | 8 | 13 | 84.12 | 23700 | 1740 | 16.7851 | 4.548 | 1185 | 174 | 16 | 0 |  | 20 | 10
85 | H | H | 400 | 171.8 | 400 | H 400x400x172 Kg/m | TRUE | 13 | 21 | 218.7 | 66600 | 22400 | 17.4507 | 10.1204 | 3330 | 1120 | 22 | 0 |  | 20 | 20
86 | H | H | 400 | 196.7 | 408 | H 400x408x197 Kg/m | TRUE | 21 | 21 | 250.7 | 70900 | 23800 | 16.8169 | 9.7434 | 3545 | 1166.667 | 22 | 0 |  | 20 | 20.4
87 | H | H | 404 | 75.4 | 201 | H 404x201x75.5 Kg/m | TRUE | 9 | 15 | 96.16 | 27500 | 2030 | 16.911 | 4.5946 | 1361.39 | 201.9901 | 16 | 0 |  | 20.2 | 10.05
88 | H | H | 414 | 231.7 | 405 | H 414x405x232 Kg/m | TRUE | 18 | 28 | 295.4 | 92800 | 31000 | 17.7243 | 10.2441 | 4483.09 | 1530.864 | 22 | 0 |  | 20.7 | 20.25
89 | H | H | 428 | 282.6 | 407 | H 428x407x283 Kg/m | FALSE | 20 | 35 | 360.7 | 119000 | 39400 | 18.1635 | 10.4514 | 5560.75 | 1936.118 | 22 | 0 |  | 21.4 | 20.35
90 | H | H | 434 | 105.9 | 299 | H 434x299x106 Kg/m | TRUE | 10 | 15 | 135 | 46800 | 6690 | 18.619 | 7.0396 | 2156.68 | 447.4916 | 24 | 0 |  | 21.7 | 14.95
91 | H | H | 440 | 123.8 | 300 | H 440x300x124 Kg/m | TRUE | 11 | 18 | 157.4 | 56100 | 8110 | 18.879 | 7.1781 | 2550 | 540.6667 | 24 | 0 |  | 22 | 15
92 | H | H | 446 | 66.1 | 199 | H 446x199x66.2 Kg/m | TRUE | 8 | 12 | 84.3 | 28700 | 1580 | 18.4513 | 4.3293 | 1287 | 158.794 | 18 | 0 |  | 22.3 | 9.95
93 | H | H | 446 | 144.8 | 302 | H 446x302x145 Kg/m | TRUE | 13 | 21 | 184.3 | 66400 | 9660 | 18.9811 | 7.2398 | 2977.58 | 639.7351 | 24 | 0 |  | 22.3 | 15.1
94 | H | H | 450 | 75.9 | 200 | H 450x200x76 Kg/m | TRUE | 9 | 14 | 96.76 | 33500 | 1870 | 18.6069 | 4.3962 | 1488.89 | 187 | 18 | 0 |  | 22.5 | 10
95 | H | H | 456 | 88.8 | 201 | H 456x201x88.9 Kg/m | TRUE | 10 | 17 | 113.3 | 40400 | 2310 | 18.8832 | 4.5153 | 1771.93 | 229.8508 | 18 | 0 |  | 22.8 | 10.05
96 | H | H | 458 | 414.5 | 417 | H 458x417x415 Kg/m | FALSE | 30 | 50 | 528.6 | 187000 | 60500 | 18.8086 | 10.6983 | 8165.94 | 2901.679 | 22 | 0 |  | 22.9 | 20.85
97 | H | H | 482 | 113.9 | 300 | H 482x300x114 Kg/m | TRUE | 11 | 15 | 145.5 | 60400 | 6760 | 20.3745 | 6.8162 | 2506.22 | 450.6667 | 26 | 0 |  | 24.1 | 15
98 | H | H | 488 | 127.8 | 300 | H 488x300x128 Kg/m | TRUE | 11 | 18 | 163.5 | 71000 | 8110 | 20.8387 | 7.0429 | 2909.84 | 540.6667 | 26 | 0 |  | 24.4 | 15
99 | H | H | 494 | 149.8 | 302 | H 494x302x150 Kg/m | TRUE | 13 | 21 | 191.4 | 83800 | 9660 | 20.9243 | 7.1042 | 3392.71 | 639.7351 | 26 | 0 |  | 24.7 | 15.1
100 | H | H | 496 | 79.4 | 199 | H 496x199x79.5 Kg/m | TRUE | 9 | 14 | 101.3 | 41900 | 1840 | 20.3377 | 4.2619 | 1689.52 | 184.9246 | 20 | 0 |  | 24.8 | 9.95
101 | H | H | 498 | 604.2 | 432 | H 498x432x605 Kg/m | FALSE | 45 | 70 | 770.1 | 298000 | 94400 | 19.6714 | 11.0716 | 11967.87 | 4370.371 | 22 | 0 |  | 24.9 | 21.6
102 | H | H | 500 | 89.5 | 200 | H 500x200x89.6 Kg/m | TRUE | 10 | 16 | 114.2 | 47800 | 2140 | 20.4588 | 4.3289 | 1912 | 214 | 20 | 0 |  | 25 | 10
103 | H | H | 506 | 102.9 | 201 | H 506x201x103 Kg/m | TRUE | 11 | 19 | 131.3 | 56500 | 2580 | 20.744 | 4.4328 | 2233.2 | 256.7164 | 20 | 0 |  | 25.3 | 10.05
104 | H | H | 582 | 136.8 | 300 | H 582x300x137 Kg/m | TRUE | 12 | 17 | 174.5 | 103000 | 7670 | 24.2952 | 6.6298 | 3539.52 | 511.3333 | 28 | 0 |  | 29.1 | 15
105 | H | H | 588 | 150.8 | 300 | H 588x300x151 Kg/m | TRUE | 12 | 20 | 192.5 | 118000 | 9020 | 24.7586 | 6.8452 | 4013.61 | 601.3333 | 28 | 0 |  | 29.4 | 15
106 | H | H | 594 | 174.8 | 302 | H 594x302x175 Kg/m | TRUE | 14 | 23 | 222.4 | 137000 | 10600 | 24.8195 | 6.9038 | 4612.79 | 701.9868 | 28 | 0 |  | 29.7 | 15.1
107 | H | H | 596 | 94.5 | 199 | H 596x199x94.6 Kg/m | TRUE | 10 | 15 | 120.5 | 68700 | 1980 | 23.8773 | 4.0536 | 2305.37 | 198.995 | 22 | 0 |  | 29.8 | 9.95
108 | H | H | 600 | 105.9 | 200 | H 600x200x106 Kg/m | TRUE | 11 | 17 | 134.4 | 77600 | 2280 | 24.0287 | 4.1188 | 2586.67 | 228 | 22 | 0 |  | 30 | 10
109 | H | H | 606 | 119.8 | 201 | H 606x201x120 Kg/m | TRUE | 12 | 20 | 152.5 | 90400 | 2720 | 24.3472 | 4.2233 | 2983.5 | 270.6468 | 22 | 0 |  | 30.3 | 10.05
110 | H | H | 612 | 133.8 | 202 | H 612x202x134 Kg/m | TRUE | 13 | 23 | 170.7 | 103000 | 3180 | 24.5642 | 4.3162 | 3366.01 | 314.8515 | 22 | 0 |  | 30.6 | 10.1
111 | H | H | 692 | 165.8 | 300 | H 692x300x166 Kg/m | TRUE | 13 | 20 | 211.5 | 172000 | 9020 | 28.5173 | 6.5305 | 4971.1 | 601.3333 | 28 | 0 |  | 34.6 | 15
112 | H | H | 700 | 184.8 | 300 | H 700x300x185 Kg/m | TRUE | 13 | 24 | 235.5 | 201000 | 10800 | 29.2148 | 6.772 | 5742.86 | 720 | 28 | 0 |  | 35 | 15
113 | H | H | 792 | 190.8 | 300 | H 792x300x191 Kg/m | TRUE | 14 | 22 | 243.4 | 254000 | 9930 | 32.304 | 6.3873 | 6414.14 | 662 | 28 | 0 |  | 39.6 | 15
114 | H | H | 800 | 209.7 | 300 | H 800x300x210 Kg/m | TRUE | 14 | 26 | 267.4 | 292000 | 11700 | 33.0454 | 6.6147 | 7300 | 780 | 28 | 0 |  | 40 | 15
115 | H | H | 890 | 212.7 | 299 | H 890x299x213 Kg/m | FALSE | 15 | 23 | 270.9 | 345000 | 10300 | 35.6866 | 6.1662 | 7752.81 | 688.9632 | 28 | 0 |  | 44.5 | 14.95
116 | H | H | 900 | 242.7 | 300 | H 900x300x243 Kg/m | FALSE | 16 | 28 | 309.8 | 411000 | 12600 | 36.4234 | 6.3774 | 9133.33 | 840 | 28 | 0 |  | 45 | 15
117 | H | H | 912 | 285.6 | 302 | H 912x302x286 Kg/m | FALSE | 18 | 34 | 364 | 498000 | 15700 | 36.9883 | 6.5675 | 10921.05 | 1039.735 | 28 | 0 |  | 45.6 | 15.1
118 | T | TH | 50 | 8.6 | 100 | T 50x100x8.6 Kg/m | TRUE | 6 | 8 | 10.95 | 16.1 | 66.9 | 1.21 | 2.47 | 4.03 | 13.4 | 10 | 0 |  | 4 | 5
119 | T | TH | 62.5 | 11.9 | 125 | T 62.5x125x11.9 Kg/m | TRUE | 6.5 | 9 | 15.16 | 35 | 147 | 1.52 | 3.11 | 6.91 | 23.5 | 10 | 0 |  | 5.06 | 6.25
120 | T | TH | 74 | 10.5 | 100 | T 74x100x10.5 Kg/m | TRUE | 6 | 9 | 13.42 | 51.7 | 75.3 | 1.96 | 2.37 | 8.84 | 15.1 | 11 | 0 |  | 5.85 | 5
121 | T | TH | 75 | 15.8 | 150 | T 75x150x15.8 Kg/m | TRUE | 7 | 10 | 20.07 | 66.4 | 282 | 1.82 | 3.75 | 10.8 | 37.6 | 11 | 0 |  | 6.13 | 7.5
122 | T | TH | 87.5 | 20.1 | 175 | T 87.5x175x20.1 Kg/m | TRUE | 7.5 | 11 | 25.61 | 115 | 492 | 2.12 | 4.38 | 15.9 | 56.2 | 12 | 0 |  | 7.2 | 8.75
123 | T | TH | 99 | 9.1 | 99 | T 99x99x9.1 Kg/m | TRUE | 4.5 | 7 | 11.59 | 93.8 | 56.8 | 2.84 | 2.21 | 12.1 | 11.5 | 11 | 0 |  | 7.76 | 4.95
124 | T | TH | 100 | 10.7 | 100 | T 100x100x10.7 Kg/m | TRUE | 5.5 | 8 | 13.58 | 114 | 67 | 2.9 | 2.22 | 14.8 | 13.4 | 11 | 0 |  | 7.71 | 5
125 | T | TH | 97 | 15.3 | 150 | T 97x150x15.3 Kg/m | TRUE | 6 | 9 | 19.51 | 125 | 254 | 2.53 | 3.61 | 15.8 | 33.8 | 13 | 0 |  | 7.91 | 7.5
126 | T | TH | 100 | 24.9 | 200 | T 100x200x24.9 Kg/m | TRUE | 8 | 12 | 31.77 | 184 | 801 | 2.41 | 5.02 | 22.3 | 80.1 | 13 | 0 |  | 8.27 | 10
127 | T | TH | 100 | 28.1 | 204 | T 100x204x28.1 Kg/m | TRUE | 12 | 12 | 35.77 | 256 | 851 | 2.67 | 4.88 | 32.4 | 83.4 | 13 | 0 |  | 7.91 | 10.2
128 | T | TH | 104 | 32.8 | 202 | T 104x202x32.8 Kg/m | TRUE | 10 | 16 | 41.85 | 251 | 1100 | 2.45 | 5.13 | 29.4 | 109 | 13 | 0 |  | 8.49 | 10.1
129 | T | TH | 124 | 12.8 | 124 | T 124x124x12.8 Kg/m | TRUE | 5 | 8 | 16.34 | 208 | 127 | 3.57 | 2.79 | 21.3 | 20.5 | 12 | 0 |  | 9.72 | 6.2
130 | T | TH | 125 | 14.8 | 125 | T 125x125x14.8 Kg/m | TRUE | 6 | 9 | 18.83 | 248 | 147 | 3.63 | 2.79 | 25.6 | 23.5 | 12 | 0 |  | 9.72 | 6.25
131 | T | TH | 122 | 22.1 | 175 | T 122x175x22.1 Kg/m | TRUE | 7 | 11 | 28.12 | 289 | 492 | 3.2 | 4.18 | 29.1 | 56.3 | 16 | 0 |  | 9.93 | 8.75
132 | T | TH | 122 | 32.2 | 252 | T 122x252x32.2 Kg/m | TRUE | 11 | 11 | 41.03 | 445 | 1470 | 3.29 | 5.98 | 45.3 | 117 | 16 | 0 |  | 9.81 | 12.6
133 | T | TH | 124 | 33.2 | 249 | T 124x249x33.2 Kg/m | TRUE | 8 | 13 | 42.35 | 364 | 1670 | 2.93 | 6.29 | 34.9 | 134 | 16 | 0 |  | 10.42 | 12.45
134 | T | TH | 125 | 36.2 | 250 | T 125x250x36.2 Kg/m | TRUE | 9 | 14 | 46.09 | 412 | 1820 | 2.99 | 6.29 | 39.5 | 146 | 16 | 0 |  | 10.42 | 12.5
135 | T | TH | 125 | 41 | 255 | T 125x255x41.1 Kg/m | TRUE | 14 | 14 | 52.34 | 589 | 1940 | 3.36 | 6.09 | 59.4 | 152 | 16 | 0 |  | 9.92 | 12.75
136 | T | TH | 149 | 16 | 149 | T 149x149x16 Kg/m | TRUE | 5.5 | 8 | 20.4 | 393 | 221 | 4.39 | 3.29 | 33.8 | 29.7 | 13 | 0 |  | 11.64 | 7.45
137 | T | TH | 150 | 18.4 | 150 | T 150x150x18.4 Kg/m | TRUE | 6.5 | 9 | 23.39 | 464 | 254 | 4.45 | 3.29 | 40 | 33.8 | 13 | 0 |  | 11.59 | 7.5
138 | T | TH | 147 | 28.4 | 200 | T 147x200x28.4 Kg/m | TRUE | 8 | 12 | 36.19 | 572 | 802 | 3.97 | 4.71 | 48.2 | 80.2 | 18 | 0 |  | 11.87 | 10
139 | T | TH | 149 | 32.7 | 201 | T 149x201x32.7 Kg/m | TRUE | 9 | 14 | 41.68 | 662 | 949 | 3.99 | 4.77 | 55.2 | 94.4 | 18 | 0 |  | 11.99 | 10.05
140 | T | TH | 147 | 42.3 | 302 | T 147x302x42.3 Kg/m | TRUE | 12 | 12 | 53.83 | 858 | 2760 | 3.99 | 7.16 | 72.3 | 183 | 18 | 0 |  | 10.86 | 15.1
141 | T | TH | 149 | 43.5 | 299 | T 149x299x43.5 Kg/m | TRUE | 9 | 14 | 55.4 | 715 | 3120 | 3.59 | 7.51 | 57 | 209 | 18 | 0 |  | 12.54 | 14.95
142 | T | TH | 150 | 47 | 300 | T 150x300x47 Kg/m | TRUE | 10 | 15 | 59.89 | 798 | 3380 | 3.65 | 7.51 | 63.7 | 225 | 18 | 0 |  | 12.53 | 15
143 | T | TH | 150 | 52.9 | 305 | T 150x305x52.9 Kg/m | TRUE | 15 | 15 | 67.39 | 1110 | 3550 | 4.05 | 7.26 | 92.5 | 233 | 18 | 0 |  | 12.97 | 15.25
144 | T | TH | 152 | 52.9 | 301 | T 152x301x52.9 Kg/m | TRUE | 11 | 17 | 67.41 | 903 | 3870 | 3.66 | 7.57 | 71.4 | 257 | 18 | 0 |  | 12.65 | 15.05
145 | T | TH | 173 | 20.7 | 174 | T 173x174x20.7 Kg/m | TRUE | 6 | 9 | 26.34 | 679 | 396 | 5.08 | 3.88 | 50 | 45.5 | 14 | 0 |  | 13.59 | 8.7
146 | T | TH | 175 | 24.8 | 175 | T 175x175x24.8 Kg/m | TRUE | 7 | 11 | 31.57 | 815 | 492 | 5.08 | 3.95 | 59.3 | 56.2 | 14 | 0 |  | 13.75 | 8.75
147 | T | TH | 168 | 34.6 | 249 | T 168x249x34.6 Kg/m | TRUE | 8 | 12 | 44.08 | 881 | 1540 | 4.47 | 5.92 | 64 | 124 | 20 | 0 |  | 13.78 | 12.45
148 | T | TH | 170 | 39.7 | 250 | T 170x250x39.8 Kg/m | TRUE | 9 | 14 | 50.76 | 1020 | 1830 | 4.48 | 6 | 73.1 | 146 | 20 | 0 |  | 13.91 | 12.5
149 | T | TH | 169 | 53 | 351 | T 169x351x53.1 Kg/m | TRUE | 13 | 13 | 67.63 | 1420 | 4690 | 4.59 | 8.33 | 104 | 267 | 20 | 0 |  | 13.69 | 17.55
150 | T | TH | 172 | 57.2 | 348 | T 172x348x57.3 Kg/m | TRUE | 10 | 16 | 73 | 1230 | 5620 | 4.11 | 8.78 | 84.7 | 323 | 20 | 0 |  | 14.53 | 17.4
151 | T | TH | 172 | 65.3 | 354 | T 172x354x65.4 Kg/m | TRUE | 16 | 16 | 83.32 | 1800 | 5920 | 4.65 | 8.43 | 131 | 335 | 20 | 0 |  | 13.8 | 17.7
152 | T | TH | 175 | 68.1 | 350 | T 175x350x68.2 Kg/m | TRUE | 12 | 19 | 86.94 | 1520 | 6790 | 4.18 | 8.84 | 104 | 388 | 20 | 0 |  | 14.64 | 17.5
153 | T | TH | 175 | 77.8 | 357 | T 175x357x77.9 Kg/m | TRUE | 19 | 19 | 99.19 | 2200 | 7220 | 4.71 | 8.53 | 158 | 404 | 20 | 0 |  | 13.91 | 17.85
154 | T | TH | 198 | 28.3 | 199 | T 198x199x28.3 Kg/m | TRUE | 7 | 11 | 36.08 | 1190 | 723 | 5.76 | 4.48 | 76.4 | 72.7 | 16 | 0 |  | 15.63 | 9.95
155 | T | TH | 200 | 33 | 200 | T 200x200x33 Kg/m | TRUE | 8 | 13 | 42.06 | 1400 | 868 | 5.76 | 4.54 | 88.6 | 86.8 | 16 | 0 |  | 15.77 | 10
156 | T | TH | 193 | 47 | 299 | T 193x299x47.1 Kg/m | TRUE | 9 | 14 | 60.05 | 1530 | 3120 | 5.04 | 7.21 | 95.5 | 209 | 22 | 0 |  | 15.97 | 14.95
157 | T | TH | 195 | 53.3 | 300 | T 195x300x53.4 Kg/m | TRUE | 10 | 16 | 67.98 | 1730 | 3600 | 5.05 | 7.28 | 108 | 240 | 22 | 0 |  | 16.09 | 15
158 | T | TH | 194 | 70 | 402 | T 194x402x70 Kg/m | TRUE | 15 | 15 | 89.23 | 2480 | 8130 | 5.27 | 9.54 | 158 | 404 | 22 | 0 |  | 15.7 | 20.1
159 | T | TH | 197 | 73.3 | 398 | T 197x398x73.3 Kg/m | TRUE | 11 | 18 | 93.41 | 2050 | 9460 | 4.68 | 10 | 123 | 475 | 22 | 0 |  | 16.69 | 19.9
160 | T | TH | 197 | 84.1 | 405 | T 197x405x84.1 Kg/m | TRUE | 18 | 18 | 107.2 | 3050 | 9980 | 5.34 | 9.65 | 193 | 493 | 22 | 0 |  | 15.81 | 20.25
161 | T | TH | 200 | 85.8 | 400 | T 200x400x85.8 Kg/m | TRUE | 13 | 21 | 109.3 | 2480 | 11200 | 4.76 | 10.1 | 147 | 560 | 22 | 0 |  | 16.79 | 20
162 | T | TH | 200 | 98.4 | 408 | T 200x408x98.4 Kg/m | TRUE | 21 | 21 | 125.3 | 3650 | 11900 | 5.4 | 9.75 | 229 | 584 | 22 | 0 |  | 15.93 | 20.4
163 | T | TH | 207 | 116 | 405 | T 207x405x116 Kg/m | TRUE | 18 | 28 | 147.7 | 3620 | 15500 | 4.95 | 10.2 | 213 | 776 | 22 | 0 |  | 17.02 | 20.25
164 | T | TH | 223 | 33.1 | 199 | T 223x199x33.1 Kg/m | TRUE | 8 | 12 | 42.15 | 1880 | 790 | 6.67 | 4.33 | 109 | 79.4 | 18 | 0 |  | 17.2 | 9.95
165 | T | TH | 225 | 38 | 200 | T 225x200x38 Kg/m | TRUE | 9 | 14 | 48.38 | 2160 | 936 | 6.68 | 4.4 | 124 | 93.6 | 18 | 0 |  | 17.35 | 10
166 | T | TH | 217 | 53 | 299 | T 217x300x53 Kg/m | TRUE | 10 | 15 | 67.52 | 2350 | 3350 | 5.89 | 7.04 | 133 | 224 | 24 | 0 |  | 17.66 | 14.95
167 | T | TH | 220 | 61.8 | 300 | T 220x300x61.8 Kg/m | TRUE | 11 | 18 | 78.69 | 2680 | 4060 | 5.84 | 7.68 | 149 | 270 | 24 | 0 |  | 17.95 | 15
168 | T | TH | 248 | 39.6 | 199 | T 248x199x39.7 Kg/m | TRUE | 9 | 14 | 50.64 | 2840 | 922 | 7.49 | 4.27 | 150 | 92.6 | 20 | 0 |  | 18.9 | 9.95
169 | T | TH | 250 | 44.7 | 200 | T 250x200x44.8 Kg/m | TRUE | 10 | 16 | 57.12 | 3210 | 1070 | 7.5 | 4.33 | 169 | 107 | 20 | 0 |  | 19.04 | 10
170 | T | TH | 253 | 51.4 | 201 | T 253x201x51.5 Kg/m | TRUE | 11 | 19 | 65.65 | 3670 | 1290 | 7.48 | 4.43 | 190 | 128 | 20 | 0 |  | 19.35 | 10.05
171 | T | TH | 241 | 57 | 300 | T 241x300x57.1 Kg/m | TRUE | 11 | 15 | 72.76 | 3420 | 3380 | 6.85 | 6.82 | 178 | 225 | 26 | 0 |  | 19.18 | 15
172 | T | TH | 244 | 64.1 | 300 | T 244x300x64.2 Kg/m | TRUE | 11 | 18 | 81.76 | 3620 | 4060 | 6.66 | 7.07 | 184 | 70 | 26 | 0 |  | 19.74 | 15
173 | T | TH | 298 | 47.2 | 199 | T 298x199x47.3 Kg/m | TRUE | 10 | 15 | 60.23 | 5190 | 989 | 9.29 | 4.05 | 236 | 99.4 | 22 | 0 |  | 22.01 | 9.95
174 | T | TH | 300 | 52.7 | 200 | T 300x200x52.8 Kg/m | TRUE | 11 | 17 | 67.21 | 5810 | 1140 | 9.3 | 4.12 | 262 | 114 | 22 | 0 |  | 22.16 | 10
175 | T | TH | 303 | 59.7 | 201 | T 303x201x59.8 Kg/m | TRUE | 12 | 20 | 76.24 | 6570 | 1360 | 9.28 | 4.22 | 292 | 135 | 22 | 0 |  | 22.51 | 10.05
176 | T | TH | 306 | 66.9 | 202 | T 306x202x67 Kg/m | TRUE | 13 | 23 | 85.33 | 7340 | 1590 | 9.27 | 4.31 | 322 | 157 | 22 | 0 |  | 22.81 | 10.1
177 | T | TH | 291 | 68.4 | 300 | T 291x300x68.5 Kg/m | TRUE | 12 | 17 | 87.24 | 6360 | 3830 | 8.54 | 6.63 | 280 | 256 | 28 | 0 |  | 22.71 | 15
178 | T | TH | 294 | 75.5 | 300 | T 294x300x75.6 Kg/m | TRUE | 12 | 20 | 96.24 | 6710 | 4510 | 8.35 | 6.85 | 288 | 301 | 28 | 0 |  | 23.32 | 15
179 | T | TH | 297 | 87.2 | 302 | T 297x302x87.3 Kg/m | TRUE | 14 | 23 | 111.2 | 7920 | 5290 | 8.44 | 6.9 | 339 | 350 | 28 | 0 |  | 23.37 | 15.1
180 | T | TH | 346 | 82.9 | 300 | T 346x300x83 Kg/m | TRUE | 13 | 20 | 105.7 | 11300 | 4510 | 10.3 | 6.53 | 425 | 301 | 28 | 0 |  | 26.61 | 15
181 | T | TH | 350 | 92.3 | 300 | T 350x300x92.4 Kg/m | TRUE | 13 | 24 | 117.7 | 12000 | 5410 | 10.1 | 6.78 | 438 | 361 | 28 | 0 |  | 27.45 | 15
182 | T | TH | 396 | 95.5 | 300 | T 396x300x95.6 Kg/m | TRUE | 14 | 22 | 121.7 | 17100 | 4960 | 12.1 | 6.38 | 593 | 331 | 28 | 0 |  | 29.94 | 15
183 | T | TH | 400 | 104.9 | 300 | T 400x300x105 Kg/m | TRUE | 14 | 26 | 133.7 | 18800 | 5860 | 11.9 | 6.62 | 610 | 391 | 28 | 0 |  | 30.82 | 15
184 | L | EL | 25 | 1.1 | 25 | EL 25x25x1.12 Kg/m | TRUE | 3 | 3 | 1.427 | 0.8 | 0.8 | 0.747 | 0.747 | 0.45 | 0.448 | 4 | 2 | 0.483 | 0.719 | 0.719
186 | L | EL | 30 | 1.4 | 30 | EL 30x30x1.36 Kg/m | TRUE | 3 | 3 | 1.727 | 1.4 | 1.42 | 0.908 | 0.908 | 0.66 | 0.661 | 4 | 2 | 0.585 | 0.844 | 0.844
188 | L | EL | 40 | 1.8 | 40 | EL 40x40x1.83 Kg/m | TRUE | 3 | 3 | 2.336 | 3.5 | 3.53 | 1.23 | 1.23 | 1.21 | 1.21 | 4.5 | 2 | 0.79 | 1.09 | 1.09
190 | L | EL | 40 | 2.9 | 40 | EL 40x40x2.95 Kg/m | TRUE | 5 | 5 | 3.755 | 5.4 | 5.42 | 1.2 | 1.2 | 1.91 | 1.91 | 4.5 | 3 | 0.774 | 1.17 | 1.17
192 | L | EL | 45 | 2.7 | 45 | EL 45x45x2.74 Kg/m | TRUE | 4 | 4 | 3.492 | 6.5 | 6.5 | 1.36 | 1.36 | 2 | 2 | 6.5 | 3 | 0.88 | 1.24 | 1.24
193 | L | EL | 45 | 3.4 | 45 | EL 45x45x3.38 Kg/m | TRUE | 5 | 5 | 4.302 | 7.9 | 7.91 | 1.36 | 1.36 | 2.46 | 2.46 | 6.5 | 3 | 0.874 | 1.28 | 1.28
195 | L | EL | 50 | 3.1 | 50 | EL 50x50x3.06 Kg/m | TRUE | 4 | 4 | 3.892 | 9.1 | 9.06 | 1.53 | 1.53 | 2.49 | 2.49 | 6.5 | 3 | 0.983 | 1.37 | 1.37
196 | L | EL | 50 | 3.8 | 50 | EL 50x50x3.77 Kg/m | TRUE | 5 | 5 | 4.802 | 11.1 | 11.1 | 1.52 | 1.52 | 3.08 | 3.08 | 6.5 | 3 | 0.976 | 1.41 | 1.41
197 | L | EL | 50 | 4.4 | 50 | EL 50x50x4.43 Kg/m | TRUE | 6 | 6 | 5.644 | 12.6 | 12.6 | 1.5 | 1.5 | 3.55 | 3.55 | 6.5 | 4.5 | 0.963 | 1.44 | 1.44
198 | L | EL | 60 | 3.7 | 60 | EL 60x60x3.68 Kg/m | TRUE | 4 | 4 | 4.692 | 16 | 16 | 1.85 | 1.85 | 3.66 | 3.66 | 6.5 | 3 | 1.19 | 1.61 | 1.61
199 | L | EL | 60 | 4.5 | 60 | EL 60x60x4.55 Kg/m | TRUE | 5 | 5 | 5.802 | 19.6 | 19.6 | 1.84 | 1.84 | 4.52 | 4.52 | 6.5 | 3 | 1.18 | 1.66 | 1.66
200 | L | EL | 65 | 5 | 65 | EL 65x65x5 Kg/m | TRUE | 5 | 5 | 6.367 | 25.3 | 25.3 | 1.99 | 1.99 | 5.35 | 5.35 | 8.5 | 3 | 1.28 | 1.77 | 1.77
201 | L | EL | 65 | 5.9 | 65 | EL 65x65x5.91 Kg/m | TRUE | 6 | 6 | 7.527 | 29.4 | 29.4 | 1.98 | 1.98 | 6.26 | 6.26 | 8.5 | 4 | 1.27 | 1.81 | 1.81
202 | L | EL | 65 | 7.7 | 65 | EL 65x65x7.66 Kg/m | TRUE | 8 | 8 | 9.761 | 36.8 | 36.8 | 1.94 | 1.94 | 7.96 | 7.96 | 8.5 | 6 | 1.25 | 1.88 | 1.88
203 | L | EL | 70 | 6.4 | 70 | EL 70x70x6.38 Kg/m | TRUE | 6 | 6 | 8.127 | 37.1 | 37.1 | 2.14 | 2.14 | 7.33 | 7.33 | 8.5 | 4 | 1.37 | 1.93 | 1.93
204 | L | EL | 75 | 6.8 | 75 | EL 75x75x6.85 Kg/m | TRUE | 6 | 6 | 8.727 | 46.1 | 46.1 | 2.3 | 2.3 | 8.47 | 8.47 | 8.5 | 4 | 1.48 | 2.06 | 2.06
205 | L | EL | 75 | 9.9 | 75 | EL 75x75x9.96 Kg/m | TRUE | 9 | 9 | 12.69 | 64.4 | 64.4 | 2.25 | 2.25 | 12.1 | 12.1 | 8.5 | 6 | 1.45 | 2.17 | 2.17
206 | L | EL | 75 | 13 | 75 | EL 75x75x13 Kg/m | TRUE | 12 | 12 | 16.56 | 81.9 | 81.9 | 2.22 | 2.22 | 15.7 | 15.7 | 8.5 | 6 | 1.44 | 2.29 | 2.29
207 | L | EL | 80 | 7.3 | 80 | EL 80x80x7.32 Kg/m | TRUE | 6 | 6 | 9.327 | 56.4 | 56.4 | 2.46 | 2.46 | 9.7 | 9.7 | 8.5 | 4 | 1.58 | 2.18 | 2.18
208 | L | EL | 90 | 8.3 | 90 | EL 90x90x8.28 Kg/m | TRUE | 6 | 6 | 10.55 | 80.7 | 80.7 | 2.77 | 2.77 | 12.3 | 12.3 | 10 | 5 | 1.78 | 2.42 | 2.42
209 | L | EL | 90 | 9.6 | 90 | EL 90x90x9.59 Kg/m | TRUE | 7 | 7 | 12.22 | 93 | 93 | 2.76 | 2.76 | 14.2 | 14.2 | 10 | 5 | 1.77 | 2.46 | 2.46
210 | L | EL | 90 | 13.3 | 90 | EL 90x90x13.3 Kg/m | TRUE | 10 | 10 | 17 | 125 | 125 | 2.71 | 2.71 | 19.5 | 19.5 | 10 | 7 | 1.74 | 2.57 | 2.57
212 | L | EL | 90 | 17 | 90 | EL 90x90x17 Kg/m | TRUE | 13 | 13 | 21.71 | 156 | 156 | 2.68 | 2.68 | 24.8 | 24.8 | 10 | 7 | 1.73 | 2.69 | 2.69
213 | L | EL | 100 | 10.7 | 100 | EL 100x100x10.7 Kg/m | TRUE | 7 | 7 | 13.62 | 129 | 129 | 3.08 | 3.08 | 17.7 | 17.7 | 10 | 5 | 1.98 | 2.71 | 2.71
214 | L | EL | 100 | 14.9 | 100 | EL 100x100x14.9 Kg/m | TRUE | 10 | 10 | 19 | 175 | 175 | 3.04 | 3.04 | 24.4 | 24.4 | 10 | 7 | 1.95 | 2.82 | 2.82
216 | L | EL | 100 | 19.1 | 100 | EL 100x100x19.1 Kg/m | TRUE | 13 | 13 | 24.31 | 220 | 220 | 3 | 3 | 31.1 | 31.1 | 10 | 7 | 1.94 | 2.94 | 2.94
217 | L | EL | 120 | 14.7 | 120 | EL 120x120x14.7 Kg/m | TRUE | 8 | 8 | 18.76 | 258 | 258 | 3.71 | 3.71 | 29.5 | 29.5 | 12 | 5 | 2.38 | 3.24 | 3.24
218 | L | EL | 130 | 17.9 | 130 | EL 130x130x17.9 Kg/m | TRUE | 9 | 9 | 22.74 | 366 | 366 | 4.01 | 4.01 | 38.7 | 38.7 | 12 | 6 | 2.57 | 3.53 | 3.53
219 | L | EL | 130 | 23.4 | 130 | EL 130x130x23.4 Kg/m | TRUE | 12 | 12 | 29.76 | 467 | 467 | 3.96 | 3.96 | 49.9 | 49.9 | 12 | 8.5 | 2.54 | 3.64 | 3.64
220 | L | EL | 130 | 28.8 | 130 | EL 130x130x28.8 Kg/m | TRUE | 15 | 15 | 36.75 | 568 | 568 | 3.93 | 3.93 | 61.5 | 61.5 | 12 | 8.5 | 2.53 | 3.76 | 3.76
221 | L | EL | 150 | 27.3 | 150 | EL 150x150x27.3 Kg/m | TRUE | 12 | 12 | 34.77 | 740 | 740 | 4.61 | 4.61 | 68.1 | 68.1 | 14 | 7 | 2.96 | 4.14 | 4.14
222 | L | EL | 150 | 33.6 | 150 | EL 150x150x33.6 Kg/m | TRUE | 15 | 15 | 42.74 | 888 | 888 | 4.56 | 4.56 | 82.6 | 82.6 | 14 | 10 | 2.92 | 4.24 | 4.24
223 | L | EL | 150 | 41.8 | 150 | EL 150x150x41.9 Kg/m | TRUE | 19 | 19 | 53.38 | 1090 | 1090 | 4.52 | 4.52 | 103 | 103 | 14 | 10 | 2.91 | 4.4 | 4.4
224 | L | EL | 175 | 31.8 | 175 | EL 175x175x31.8 Kg/m | TRUE | 12 | 12 | 40.52 | 1170 | 1170 | 5.38 | 5.38 | 91.8 | 91.8 | 15 | 11 | 3.44 | 4.73 | 4.73
225 | L | EL | 175 | 39.3 | 175 | EL 175x175x39.4 Kg/m | TRUE | 15 | 15 | 50.21 | 1440 | 1440 | 5.35 | 5.35 | 114 | 114 | 15 | 11 | 3.42 | 4.85 | 4.85
226 | L | EL | 200 | 45.2 | 200 | EL 200x200x45.3 Kg/m | TRUE | 15 | 15 | 57.75 | 2180 | 2180 | 6.14 | 6.14 | 150 | 150 | 17 | 12 | 3.93 | 5.46 | 5.46
227 | L | EL | 200 | 59.6 | 200 | EL 200x200x59.7 Kg/m | TRUE | 20 | 20 | 76 | 2820 | 2820 | 6.09 | 6.09 | 197 | 197 | 17 | 12 | 3.9 | 5.67 | 5.67
228 | L | EL | 200 | 73.5 | 200 | EL 200x200x73.6 Kg/m | TRUE | 25 | 25 | 93.75 | 3420 | 3420 | 6.04 | 6.04 | 242 | 242 | 17 | 12 | 3.88 | 5.86 | 5.86
229 | L | EL | 250 | 93.6 | 250 | EL 250x250x93.7 Kg/m | TRUE | 25 | 25 | 119.4 | 6950 | 6950 | 7.63 | 7.63 | 388 | 388 | 24 | 12 | 4.9 | 7.1 | 7.1
230 | L | EL | 250 | 127.8 | 250 | EL 250x250x128 Kg/m | TRUE | 35 | 35 | 162.6 | 9110 | 9110 | 7.49 | 7.49 | 519 | 519 | 24 | 18 | 4.83 | 7.45 | 7.45
231 | L | UL | 90 | 11 | 75 | UL 90x75x11 Kg/m | TRUE | 9 | 9 | 14.04 | 109 | 68.1 | 2.78 | 2.2 | 17.4 | 12.4 | 8.5 | 6 |  | 2.75 | 2
232 | L | UL | 100 | 9.3 | 75 | UL 100x75x9.32 Kg/m | TRUE | 7 | 7 | 11.87 | 118 | 56.9 | 3.15 | 2.19 | 17 | 10 | 10 | 5 |  | 3.06 | 1.83
233 | L | UL | 100 | 13 | 75 | UL 100x75x13 Kg/m | TRUE | 10 | 10 | 16.5 | 159 | 76.1 | 3.11 | 2.15 | 23.3 | 13.7 | 10 | 7 |  | 3.17 | 1.94
234 | L | UL | 125 | 10.7 | 75 | UL 125x75x10.7 Kg/m | TRUE | 7 | 7 | 13.62 | 219 | 60.4 | 4.01 | 2.11 | 26.1 | 10.3 | 10 | 5 |  | 4.1 | 1.64
235 | L | UL | 125 | 14.9 | 75 | UL 125x75x14.9 Kg/m | TRUE | 10 | 10 | 19 | 299 | 80.8 | 3.96 | 2.06 | 36.1 | 14.1 | 10 | 7 |  | 4.22 | 1.75
236 | L | UL | 125 | 19.1 | 75 | UL 125x75x19.1 Kg/m | TRUE | 13 | 13 | 24.31 | 376 | 101 | 3.93 | 2.04 | 46.1 | 17.9 | 10 | 7 |  | 4.35 | 1.87
237 | L | UL | 125 | 16.1 | 90 | UL 125x90x16.1 Kg/m | TRUE | 10 | 10 | 20.5 | 318 | 138 | 3.94 | 2.59 | 37.2 | 20.3 | 10 | 7 |  | 3.95 | 2.22
238 | L | UL | 125 | 20.6 | 90 | UL 125x90x20.6 Kg/m | TRUE | 13 | 13 | 26.26 | 401 | 173 | 3.91 | 2.57 | 47.5 | 25.9 | 10 | 7 |  | 4.07 | 2.34
239 | L | UL | 150 | 16.4 | 90 | UL 150x90x16.4 Kg/m | TRUE | 9 | 9 | 20.94 | 485 | 133 | 4.81 | 2.52 | 48.2 | 19 | 12 | 6 |  | 4.95 | 1.99
240 | L | UL | 150 | 21.5 | 90 | UL 150x90x21.5 Kg/m | TRUE | 12 | 12 | 27.36 | 619 | 167 | 4.76 | 2.47 | 62.3 | 24.3 | 12 | 8.5 |  | 5.07 | 2.1
241 | L | UL | 150 | 17.1 | 100 | UL 150x100x17.1 Kg/m | TRUE | 9 | 9 | 21.84 | 502 | 181 | 4.79 | 2.88 | 49.1 | 23.5 | 12 | 6 |  | 4.76 | 2.3
242 | L | UL | 150 | 22.4 | 100 | UL 150x100x22.4 Kg/m | TRUE | 12 | 12 | 28.56 | 642 | 228 | 4.74 | 2.83 | 63.4 | 30.1 | 12 | 8.5 |  | 4.88 | 2.41
243 | L | UL | 150 | 27.7 | 100 | UL 150x100x27.7 Kg/m | TRUE | 15 | 15 | 35.25 | 782 | 276 | 4.71 | 2.8 | 78.2 | 37 | 12 | 8.5 |  | 5 | 2.53
244 | LL | ELL | 25 | 2.2 | 25 | ELL 25x25x2.24 Kg/m | TRUE | 3 | 3 | 2.854 | 1.6 | 3.75 | 0.74734 | 1.1462 | 0.9 | 1.4148 | 4 | 2 |  | 0.719 | 2.65
245 | LL | ELL | 25 | 3.5 | 25 | ELL 25x25x3.54 Kg/m | TRUE | 5 | 5 | 4.52 | 2.4 | 7.38 | 0.72868 | 1.2781 | 1.41 | 2.6848 | 3.5 | 2.4 |  | 0.8 | 2.75
246 | LL | ELL | 30 | 2.7 | 30 | ELL 30x30x2.72 Kg/m | TRUE | 3 | 3 | 3.454 | 2.8 | 6.25 | 0.90677 | 1.3455 | 1.32 | 1.985 | 4 | 2 |  | 0.844 | 3.15
247 | LL | ELL | 30 | 4.4 | 30 | ELL 30x30x4.36 Kg/m | TRUE | 5 | 5 | 5.56 | 4.3 | 11.93 | 0.88146 | 1.4649 | 2.08 | 3.6711 | 5 | 2.4 |  | 0.92 | 3.25
248 | LL | ELL | 40 | 3.7 | 40 | ELL 40x40x3.66 Kg/m | TRUE | 3 | 3 | 4.672 | 7.1 | 14.24 | 1.2293 | 1.7461 | 2.43 | 3.4322 | 4.5 | 2 |  | 1.09 | 4.15
249 | LL | ELL | 40 | 4.8 | 40 | ELL 40x40x4.84 Kg/m | TRUE | 4 | 4 | 6.16 | 8.9 | 19.67 | 1.2047 | 1.7871 | 3.1 | 4.6841 | 6 | 2.4 |  | 1.12 | 4.2
250 | LL | ELL | 40 | 5.9 | 40 | ELL 40x40x5.9 Kg/m | TRUE | 5 | 5 | 7.51 | 10.8 | 25.98 | 1.2014 | 1.8601 | 3.83 | 6.1137 | 4.5 | 3 |  | 1.17 | 4.25
251 | LL | ELL | 40 | 7 | 40 | ELL 40x40x7.04 Kg/m | TRUE | 6 | 6 | 8.96 | 12.6 | 32.78 | 1.1868 | 1.9127 | 4.51 | 7.6233 | 6 | 2.4 |  | 1.2 | 4.3
252 | LL | ELL | 45 | 5.5 | 45 | ELL 45x45x5.48 Kg/m | TRUE | 4 | 4 | 6.984 | 13 | 27.48 | 1.3643 | 1.9837 | 3.99 | 5.8472 | 6.5 | 3 |  | 1.24 | 4.7
253 | LL | ELL | 45 | 6.8 | 45 | ELL 45x45x6.76 Kg/m | TRUE | 5 | 5 | 8.604 | 15.8 | 35.96 | 1.356 | 2.0444 | 4.91 | 7.5708 | 6.5 | 3 |  | 1.28 | 4.75
254 | LL | ELL | 50 | 4.7 | 50 | ELL 50x50x4.66 Kg/m | TRUE | 3 | 3 | 5.92 | 13.7 | 26.34 | 1.5224 | 2.1093 | 3.72 | 5.1144 | 7 | 2.4 |  | 1.31 | 5.15
255 | LL | ELL | 50 | 6.1 | 50 | ELL 50x50x6.12 Kg/m | TRUE | 4 | 4 | 7.784 | 18.1 | 37.31 | 1.5257 | 2.1892 | 4.99 | 7.1744 | 6.5 | 3 |  | 1.37 | 5.2
256 | LL | ELL | 50 | 7.5 | 50 | ELL 50x50x7.54 Kg/m | TRUE | 5 | 5 | 9.604 | 22.2 | 48.66 | 1.5204 | 2.251 | 6.18 | 9.2695 | 6.5 | 3 |  | 1.41 | 5.25
257 | LL | ELL | 50 | 8.8 | 50 | ELL 50x50x8.86 Kg/m | TRUE | 6 | 6 | 11.288 | 25.2 | 59.38 | 1.4941 | 2.2935 | 7.08 | 11.2029 | 6.5 | 4.5 |  | 1.44 | 5.3
258 | LL | ELL | 60 | 7.4 | 60 | ELL 60x60x7.36 Kg/m | TRUE | 4 | 4 | 9.384 | 32 | 62.74 | 1.8466 | 2.5858 | 7.29 | 10.1198 | 6.5 | 3 |  | 1.61 | 6.2
259 | LL | ELL | 60 | 9.1 | 60 | ELL 60x60x9.1 Kg/m | TRUE | 5 | 5 | 11.604 | 39.2 | 81.53 | 1.838 | 2.6507 | 9.03 | 13.0452 | 6.5 | 3 |  | 1.66 | 6.25
260 | LL | ELL | 65 | 10 | 65 | ELL 65x65x10 Kg/m | TRUE | 5 | 5 | 12.734 | 50.6 | 102.56 | 1.9934 | 2.838 | 10.7 | 15.1941 | 8.5 | 3 |  | 1.77 | 6.75
261 | LL | ELL | 65 | 11.8 | 65 | ELL 65x65x11.82 Kg/m | TRUE | 6 | 6 | 15.054 | 58.8 | 125.82 | 1.9763 | 2.891 | 12.54 | 18.5032 | 8.5 | 4 |  | 1.81 | 6.8
262 | LL | ELL | 65 | 15.3 | 65 | ELL 65x65x15.32 Kg/m | TRUE | 8 | 8 | 19.522 | 73.6 | 175.08 | 1.9417 | 2.9947 | 15.93 | 25.3744 | 8.5 | 6 |  | 1.88 | 6.9
263 | LL | ELL | 70 | 12.7 | 70 | ELL 70x70x12.76 Kg/m | TRUE | 6 | 6 | 16.254 | 74.2 | 155.03 | 2.1366 | 3.0884 | 14.64 | 21.2369 | 8.5 | 4 |  | 1.93 | 7.3
264 | LL | ELL | 75 | 13.7 | 75 | ELL 75x75x13.7 Kg/m | TRUE | 6 | 6 | 17.454 | 92.2 | 189.41 | 2.2984 | 3.2942 | 16.95 | 24.2836 | 8.5 | 4 |  | 2.06 | 7.8
265 | LL | ELL | 75 | 19.9 | 75 | ELL 75x75x19.92 Kg/m | TRUE | 9 | 9 | 25.38 | 128.8 | 303.02 | 2.2527 | 3.4553 | 24.17 | 38.1155 | 8.5 | 6 |  | 2.17 | 7.95
266 | LL | ELL | 75 | 26 | 75 | ELL 75x75x26 Kg/m | TRUE | 12 | 12 | 33.12 | 163.8 | 440.42 | 2.2239 | 3.6466 | 31.44 | 54.373 | 8.5 | 6 |  | 2.29 | 8.1
267 | LL | ELL | 80 | 14.6 | 80 | ELL 80x80x14.64 Kg/m | TRUE | 6 | 6 | 18.654 | 112.8 | 227.53 | 2.4591 | 3.4925 | 19.38 | 27.4132 | 8.5 | 4 |  | 2.18 | 8.3
268 | LL | ELL | 90 | 16.5 | 90 | ELL 90x90x16.56 Kg/m | TRUE | 6 | 6 | 21.1 | 161.4 | 317.51 | 2.7657 | 3.8791 | 24.53 | 34.1405 | 10 | 5 |  | 2.42 | 9.3
269 | LL | ELL | 90 | 19.2 | 90 | ELL 90x90x19.18 Kg/m | TRUE | 7 | 7 | 24.44 | 186 | 378.98 | 2.7587 | 3.9378 | 28.44 | 40.5327 | 10 | 5 |  | 2.46 | 9.35
270 | LL | ELL | 90 | 26.6 | 90 | ELL 90x90x26.6 Kg/m | TRUE | 10 | 10 | 34 | 250 | 570.45 | 2.7116 | 4.0961 | 38.88 | 60.047 | 10 | 7 |  | 2.57 | 9.5
271 | LL | ELL | 90 | 31.8 | 90 | ELL 90x90x31.8 Kg/m | TRUE | 12 | 12 | 40.6 | 296 | 727.48 | 2.7001 | 4.233 | 46.69 | 75.7792 | 11 | 4.8 |  | 2.66 | 9.6
272 | LL | ELL | 90 | 34 | 90 | ELL 90x90x34 Kg/m | TRUE | 13 | 13 | 43.42 | 312 | 796.38 | 2.6806 | 4.2827 | 49.45 | 82.526 | 10 | 7 |  | 2.69 | 9.65
273 | LL | ELL | 100 | 21.4 | 100 | ELL 100x100x21.4 Kg/m | TRUE | 7 | 7 | 27.24 | 258 | 513.06 | 3.0776 | 4.3399 | 35.39 | 49.5714 | 10 | 5 |  | 2.71 | 10.35
274 | LL | ELL | 100 | 29.8 | 100 | ELL 100x100x29.8 Kg/m | TRUE | 10 | 10 | 38 | 350 | 768.85 | 3.0349 | 4.4981 | 48.75 | 73.2239 | 10 | 7 |  | 2.82 | 10.5
275 | LL | ELL | 100 | 35.6 | 100 | ELL 100x100x35.6 Kg/m | TRUE | 12 | 12 | 45.4 | 414 | 970.15 | 3.0198 | 4.6227 | 58.31 | 91.5236 | 12 | 4.8 |  | 2.9 | 10.6
276 | LL | ELL | 100 | 38.2 | 100 | ELL 100x100x38.2 Kg/m | TRUE | 13 | 13 | 48.62 | 440 | 1066.62 | 3.0083 | 4.6838 | 62.32 | 100.1521 | 10 | 7 |  | 2.94 | 10.65
277 | LL | ELL | 120 | 29.4 | 120 | ELL 120x120x29.4 Kg/m | TRUE | 8 | 8 | 37.52 | 516 | 1013.12 | 3.7085 | 5.1964 | 58.9 | 81.7036 | 12 | 5 |  | 3.24 | 12.4
278 | LL | ELL | 130 | 35.8 | 130 | ELL 130x130x35.8 Kg/m | TRUE | 9 | 9 | 45.48 | 732 | 1452.42 | 4.0119 | 5.6511 | 77.3 | 107.9867 | 12 | 6 |  | 3.53 | 13.45
279 | LL | ELL | 130 | 46.7 | 130 | ELL 130x130x46.8 Kg/m | TRUE | 12 | 12 | 59.52 | 934 | 2004.03 | 3.9613 | 5.8026 | 99.79 | 147.3549 | 12 | 8.5 |  | 3.64 | 13.6
280 | LL | ELL | 130 | 57.5 | 130 | ELL 130x130x57.6 Kg/m | TRUE | 15 | 15 | 73.5 | 1136 | 2631 | 3.9314 | 5.983 | 122.94 | 191.3453 | 12 | 8.5 |  | 3.76 | 13.75
281 | LL | ELL | 150 | 54.5 | 150 | ELL 150x150x54.6 Kg/m | TRUE | 12 | 12 | 69.54 | 1480 | 3042.4 | 4.6133 | 6.6144 | 136.28 | 195.0254 | 14 | 7 |  | 4.14 | 15.6
282 | LL | ELL | 150 | 67.1 | 150 | ELL 150x150x67.2 Kg/m | TRUE | 15 | 15 | 85.48 | 1776 | 3904.46 | 4.5582 | 6.7585 | 165.06 | 247.9023 | 14 | 10 |  | 4.24 | 15.75
283 | LL | ELL | 150 | 83.7 | 150 | ELL 150x150x83.8 Kg/m | TRUE | 19 | 19 | 106.76 | 2180 | 5235.74 | 4.5188 | 7.003 | 205.66 | 328.2594 | 14 | 10 |  | 4.4 | 15.95
284 | LL | ELL | 175 | 63.5 | 175 | ELL 175x175x63.6 Kg/m | TRUE | 12 | 12 | 81.04 | 2340 | 4642.26 | 5.3735 | 7.5686 | 183.24 | 256.4783 | 15 | 11 |  | 4.73 | 18.1
285 | LL | ELL | 175 | 78.7 | 175 | ELL 175x175x78.8 Kg/m | TRUE | 15 | 15 | 100.42 | 2880 | 6029.17 | 5.3553 | 7.7485 | 227.67 | 330.3655 | 15 | 11 |  | 4.85 | 18.25
286 | LL | ELL | 200 | 90.5 | 200 | ELL 200x200x90.6 Kg/m | TRUE | 15 | 15 | 115.5 | 4360 | 8814.15 | 6.144 | 8.7357 | 299.86 | 424.7785 | 17 | 12 |  | 5.46 | 20.75
287 | LL | ELL | 200 | 119.2 | 200 | ELL 200x200x119.4 Kg/m | TRUE | 20 | 20 | 152 | 5640 | 12402.31 | 6.0914 | 9.0329 | 393.58 | 590.5863 | 17 | 12 |  | 5.67 | 21
288 | LL | ELL | 200 | 147 | 200 | ELL 200x200x147.2 Kg/m | TRUE | 25 | 25 | 187.5 | 6840 | 16318.52 | 6.0399 | 9.3291 | 483.73 | 767.9303 | 17 | 12 |  | 5.86 | 21.25
289 | LL | ELL | 250 | 187.2 | 250 | ELL 250x250x187.4 Kg/m | TRUE | 25 | 25 | 238.8 | 13900 | 30549.73 | 7.6294 | 11.3106 | 776.54 | 1163.799 | 24 | 12 |  | 7.1 | 26.25
290 | LL | ELL | 250 | 255.7 | 250 | ELL 250x250x256 Kg/m | TRUE | 35 | 35 | 325.2 | 18220 | 45744.93 | 7.4851 | 11.8603 | 1038.18 | 1710.091 | 24 | 18 |  | 7.45 | 26.75
291 | LL | ULLL | 90 | 22 | 75 | ULLL 90x75x22 Kg/m | TRUE | 9 | 9 | 28.08 | 218 | 304.75 | 2.7863 | 3.2944 | 34.88 | 38.3334 | 8.5 | 6 |  | 2.75 | 7.95
292 | LL | ULLL | 100 | 18.6 | 75 | ULLL 100x75x18.64 Kg/m | TRUE | 7 | 7 | 23.74 | 236 | 226.62 | 3.1529 | 3.0897 | 34.01 | 28.869 | 10 | 5 |  | 3.06 | 7.85
293 | LL | ULLL | 100 | 26 | 75 | ULLL 100x75x26 Kg/m | TRUE | 10 | 10 | 33 | 318 | 348.67 | 3.1042 | 3.2505 | 46.56 | 43.5836 | 10 | 7 |  | 3.17 | 8
294 | LL | ULLL | 125 | 21.4 | 75 | ULLL 125x75x21.4 Kg/m | TRUE | 7 | 7 | 27.24 | 438 | 228.67 | 4.0099 | 2.8974 | 52.14 | 29.1303 | 10 | 5 |  | 4.1 | 7.85
295 | LL | ULLL | 125 | 29.8 | 75 | ULLL 125x75x29.8 Kg/m | TRUE | 10 | 10 | 38 | 598 | 353.98 | 3.967 | 3.0521 | 72.22 | 44.2469 | 10 | 7 |  | 4.22 | 8
296 | LL | ULLL | 125 | 38.2 | 75 | ULLL 125x75x38.2 Kg/m | TRUE | 13 | 13 | 48.62 | 752 | 510.76 | 3.9328 | 3.2412 | 92.27 | 62.6695 | 10 | 7 |  | 4.35 | 8.15
297 | LL | ULLL | 125 | 32.2 | 90 | ULLL 125x90x32.2 Kg/m | TRUE | 10 | 10 | 41 | 636 | 579.33 | 3.9386 | 3.759 | 74.39 | 60.9826 | 10 | 7 |  | 3.95 | 9.5
298 | LL | ULLL | 125 | 41.1 | 90 | ULLL 125x90x41.2 Kg/m | TRUE | 13 | 13 | 52.52 | 802 | 815.53 | 3.9077 | 3.9406 | 95.14 | 84.5113 | 10 | 7 |  | 4.07 | 9.65
299 | LL | ULLL | 150 | 32.8 | 90 | ULLL 150x90x32.8 Kg/m | TRUE | 9 | 9 | 41.88 | 970 | 515.34 | 4.8126 | 3.5079 | 96.52 | 54.533 | 12 | 6 |  | 4.95 | 9.45
300 | LL | ULLL | 150 | 42.9 | 90 | ULLL 150x90x43 Kg/m | TRUE | 12 | 12 | 54.72 | 1238 | 732.91 | 4.7565 | 3.6598 | 124.67 | 76.3447 | 12 | 8.5 |  | 5.07 | 9.6
301 | LL | ULLL | 150 | 34.2 | 100 | ULLL 150x100x34.2 Kg/m | TRUE | 9 | 9 | 43.68 | 1004 | 692.33 | 4.7943 | 3.9812 | 98.05 | 66.2517 | 12 | 6 |  | 4.76 | 10.45
302 | LL | ULLL | 150 | 44.7 | 100 | ULLL 150x100x44.8 Kg/m | TRUE | 12 | 12 | 57.12 | 1284 | 973.51 | 4.7412 | 4.1284 | 126.88 | 91.8408 | 12 | 8.5 |  | 4.88 | 10.6
303 | LL | ULLL | 150 | 55.3 | 100 | ULLL 150x100x55.4 Kg/m | TRUE | 15 | 15 | 70.5 | 1564 | 1310.47 | 4.71 | 4.3114 | 156.4 | 121.9039 | 12 | 8.5 |  | 5 | 10.75
304 | LL | ULLS | 75 | 22 | 90 | ULLS 75x90x22 Kg/m | TRUE | 9 | 9 | 28.08 | 136.2 | 505.54 | 2.2024 | 4.2431 | 24.76 | 53.4962 | 8.5 | 6 |  | 2 | 9.45
305 | LL | ULLS | 75 | 18.6 | 100 | ULLS 75x100x18.64 Kg/m | TRUE | 7 | 7 | 23.74 | 113.8 | 512.05 | 2.1894 | 4.6443 | 20.07 | 49.4735 | 10 | 5 |  | 1.83 | 10.35
306 | LL | ULLS | 75 | 26 | 100 | ULLS 75x100x26 Kg/m | TRUE | 10 | 10 | 33 | 152.2 | 762.47 | 2.1476 | 4.8068 | 27.37 | 72.6166 | 10 | 7 |  | 1.94 | 10.5
307 | LL | ULLS | 75 | 21.4 | 125 | ULLS 75x125x21.4 Kg/m | TRUE | 7 | 7 | 27.24 | 120.8 | 977.42 | 2.1059 | 5.9901 | 20.61 | 76.0638 | 10 | 5 |  | 1.64 | 12.85
308 | LL | ULLS | 75 | 29.8 | 125 | ULLS 75x125x29.8 Kg/m | TRUE | 10 | 10 | 38 | 161.6 | 1444.58 | 2.0622 | 6.1657 | 28.1 | 111.1215 | 10 | 7 |  | 1.75 | 13
309 | LL | ULLS | 75 | 38.2 | 125 | ULLS 75x125x38.2 Kg/m | TRUE | 13 | 13 | 48.62 | 202 | 1967.5 | 2.0383 | 6.3614 | 35.88 | 149.6198 | 10 | 7 |  | 1.87 | 13.15
310 | LL | ULLS | 90 | 32.2 | 125 | ULLS 90x125x32.2 Kg/m | TRUE | 10 | 10 | 41 | 276 | 1447.9 | 2.5946 | 5.9426 | 40.71 | 111.3771 | 10 | 7 |  | 2.22 | 13
311 | LL | ULLS | 90 | 41.1 | 125 | ULLS 90x125x41.2 Kg/m | TRUE | 13 | 13 | 52.52 | 346 | 1972.06 | 2.5667 | 6.1277 | 51.95 | 149.9667 | 10 | 7 |  | 2.34 | 13.15
312 | LL | ULLS | 90 | 32.8 | 150 | ULLS 90x150x32.8 Kg/m | TRUE | 9 | 9 | 41.88 | 266 | 2191.22 | 2.5202 | 7.2334 | 37.95 | 141.8266 | 12 | 6 |  | 1.99 | 15.45
313 | LL | ULLS | 90 | 42.9 | 150 | ULLS 90x150x43 Kg/m | TRUE | 12 | 12 | 54.72 | 334 | 2997.19 | 2.4706 | 7.4009 | 48.41 | 192.1274 | 12 | 8.5 |  | 2.1 | 15.6
314 | LL | ULLS | 100 | 34.2 | 150 | ULLS 100x150x34.2 Kg/m | TRUE | 9 | 9 | 43.68 | 362 | 2189.65 | 2.8788 | 7.0802 | 47.01 | 141.7252 | 12 | 6 |  | 2.3 | 15.45
315 | LL | ULLS | 100 | 44.7 | 150 | ULLS 100x150x44.8 Kg/m | TRUE | 12 | 12 | 57.12 | 456 | 2999.34 | 2.8255 | 7.2463 | 60.08 | 192.2652 | 12 | 8.5 |  | 2.41 | 15.6
316 | LL | ULLS | 100 | 55.3 | 150 | ULLS 100x150x55.4 Kg/m | TRUE | 15 | 15 | 70.5 | 552 | 3894.91 | 2.7982 | 7.4328 | 73.9 | 247.2956 | 12 | 8.5 |  | 2.53 | 15.75
317 | CCI | CCI | 50 | 7.7 | 25 | CCI 50x25x7.72 Kg/m | TRUE | 5 | 6 | 9.84 | 33.6 | 16.04 | 1.8479 | 1.2766 | 13.44 | 5.8314 | 6 | 3 |  | 2.5 | 2.75
318 | CCI | CCI | 75 | 13.8 | 40 | CCI 75x40x13.84 Kg/m | TRUE | 5 | 7 | 17.636 | 150.6 | 65.68 | 2.9222 | 1.9299 | 40.16 | 15.4551 | 8 | 4 |  | 3.75 | 4.25
319 | CCI | CCI | 100 | 18.7 | 50 | CCI 100x50x18.72 Kg/m | TRUE | 5 | 7.5 | 23.84 | 376 | 128.39 | 3.9714 | 2.3206 | 75.2 | 24.4544 | 8 | 4 |  | 5 | 5.25
320 | CCI | CCI | 125 | 26.8 | 65 | CCI 125x65x26.8 Kg/m | TRUE | 6 | 8 | 34.22 | 848 | 289.22 | 4.978 | 2.9072 | 135.68 | 42.5331 | 8 | 4 |  | 6.25 | 6.8
321 | CCI | CCI | 150 | 37.2 | 75 | CCI 150x75x37.2 Kg/m | TRUE | 6.5 | 10 | 47.42 | 1722 | 555.79 | 6.0261 | 3.4235 | 229.6 | 71.0279 | 10 | 5 |  | 7.5 | 7.825
322 | CCI | CCI | 150 | 47.9 | 75 | CCI 150x75x48 Kg/m | TRUE | 9 | 12.5 | 61.18 | 2100 | 760.04 | 5.8587 | 3.5246 | 280 | 95.6031 | 15 | 7.5 |  | 7.5 | 7.95
323 | CCI | CCI | 180 | 42.7 | 75 | CCI 180x75x42.8 Kg/m | TRUE | 7 | 10.5 | 54.4 | 2760 | 596.58 | 7.1229 | 3.3116 | 306.67 | 75.9977 | 11 | 5.5 |  | 9 | 7.85
324 | CCI | CCI | 200 | 49.1 | 80 | CCI 200x80x49.2 Kg/m | TRUE | 7.5 | 11 | 62.66 | 3900 | 754.71 | 7.8893 | 3.4705 | 390 | 90.1144 | 12 | 6 |  | 10 | 8.375
325 | CCI | CCI | 200 | 60.5 | 90 | CCI 200x90x60.6 Kg/m | TRUE | 8 | 13.5 | 77.3 | 4980 | 1316.15 | 8.0265 | 4.1263 | 498 | 140.0156 | 14 | 7 |  | 10 | 9.4
326 | CCI | CCI | 250 | 69.1 | 90 | CCI 250x90x69.2 Kg/m | TRUE | 9 | 13 | 88.14 | 8360 | 1303.92 | 9.7391 | 3.8463 | 668.8 | 137.9807 | 14 | 7 |  | 12.5 | 9.45
327 | CCI | CCI | 250 | 80.3 | 90 | CCI 250x90x80.4 Kg/m | TRUE | 11 | 14.5 | 102.34 | 9360 | 1548.61 | 9.5635 | 3.89 | 748.8 | 162.1585 | 17 | 8.5 |  | 12.5 | 9.55
328 | CCI | CCI | 300 | 76.1 | 90 | CCI 300x90x76.2 Kg/m | TRUE | 9 | 13 | 97.14 | 12880 | 1310.5 | 11.5149 | 3.673 | 858.67 | 138.6774 | 14 | 7 |  | 15 | 9.45
329 | CCI | CCI | 300 | 87.5 | 90 | CCI 300x90x87.6 Kg/m | TRUE | 10 | 15.5 | 111.48 | 14820 | 1619.15 | 11.5299 | 3.8111 | 988 | 170.4372 | 19 | 9.5 |  | 15 | 9.5
330 | CCI | CCI | 300 | 97.1 | 90 | CCI 300x90x97.2 Kg/m | TRUE | 12 | 16 | 123.8 | 15740 | 1784.85 | 11.2757 | 3.797 | 1049.33 | 185.9215 | 19 | 9.5 |  | 15 | 9.6
331 | CCI | CCI | 380 | 108.9 | 100 | CCI 380x100x109 Kg/m | TRUE | 10.5 | 16 | 138.78 | 29000 | 2265.48 | 14.4556 | 4.0403 | 1526.32 | 215.2477 | 18 | 9 |  | 19 | 10.525
332 | CCI | CCI | 380 | 124 | 100 | CCI 380x100x124 Kg/m | TRUE | 13 | 16.5 | 157.92 | 31200 | 2532.39 | 14.0559 | 4.0045 | 1642.11 | 237.783 | 18 | 9 |  | 19 | 10.65
333 | CCI | CCI | 380 | 134.4 | 100 | CCI 380x100x134.6 Kg/m | TRUE | 13 | 20 | 171.42 | 35200 | 3054.39 | 14.3298 | 4.2212 | 1852.63 | 286.7969 | 24 | 12 |  | 19 | 10.65
334 | CCB | CCB | 50 | 7.7 | 25 | CCB 50x25x7.72 Kg/m | TRUE | 7.5 | 11 | 9.84 | 3900 | 33.08 | 19.9083 | 1.8336 | 1560 | 13.2336 | 12 | 6 |  | 2.5 | 2.5
335 | CCB | CCB | 75 | 13.8 | 40 | CCB 75x40x13.84 Kg/m | TRUE | 7.5 | 11 | 17.636 | 3900 | 154.88 | 14.8707 | 2.9634 | 1040 | 38.7195 | 12 | 6 |  | 3.75 | 4
336 | CCB | CCB | 100 | 18.7 | 50 | CCB 100x50x18.72 Kg/m | TRUE | 7.5 | 11 | 23.84 | 3900 | 337.4 | 12.7903 | 3.762 | 780 | 67.4806 | 12 | 6 |  | 5 | 5
337 | CCB | CCB | 125 | 26.8 | 65 | CCB 125x65x26.8 Kg/m | TRUE | 7.5 | 11 | 34.22 | 3900 | 847.7 | 10.6756 | 4.9771 | 624 | 130.4146 | 12 | 6 |  | 6.25 | 6.5
338 | CCB | CCB | 150 | 37.2 | 75 | CCB 150x75x37.2 Kg/m | TRUE | 7.5 | 11 | 47.42 | 3900 | 1526.12 | 9.0688 | 5.673 | 520 | 203.4825 | 12 | 6 |  | 7.5 | 7.5
339 | CCB | CCB | 150 | 47.9 | 75 | CCB 150x75x48 Kg/m | TRUE | 7.5 | 11 | 61.18 | 3900 | 1941.95 | 7.9841 | 5.634 | 520 | 258.9268 | 12 | 6 |  | 7.5 | 7.5
340 | CCB | CCB | 180 | 42.7 | 75 | CCB 180x75x42.8 Kg/m | TRUE | 7.5 | 11 | 54.4 | 3900 | 1830.73 | 8.4671 | 5.8011 | 433.33 | 244.097 | 12 | 6 |  | 9 | 7.5
341 | CCB | CCB | 200 | 49.1 | 80 | CCB 200x80x49.2 Kg/m | TRUE | 7.5 | 11 | 62.66 | 3900 | 2436.62 | 7.8893 | 6.2359 | 390 | 304.5775 | 12 | 6 |  | 10 | 8
342 | CCB | CCB | 200 | 60.5 | 90 | CCB 200x90x60.6 Kg/m | TRUE | 8 | 13.5 | 77.3 | 4980 | 3583.2 | 8.0265 | 6.8084 | 498 | 398.1335 | 14 | 7 |  | 10 | 9
343 | CCB | CCB | 250 | 69.1 | 90 | CCB 250x90x69.2 Kg/m | TRUE | 9 | 13 | 88.14 | 8360 | 4427.38 | 9.7391 | 7.0874 | 668.8 | 491.9309 | 14 | 7 |  | 12.5 | 9
344 | CCB | CCB | 250 | 80.3 | 90 | CCB 250x90x80.4 Kg/m | TRUE | 11 | 14.5 | 102.34 | 9360 | 5115.93 | 9.5635 | 7.0703 | 748.8 | 568.4367 | 17 | 8.5 |  | 12.5 | 9
345 | CCB | CCB | 300 | 76.1 | 90 | CCB 300x90x76.2 Kg/m | TRUE | 9 | 13 | 97.14 | 12880 | 5083.37 | 11.5149 | 7.234 | 858.67 | 564.8189 | 14 | 7 |  | 15 | 9
346 | CCB | CCB | 300 | 87.5 | 90 | CCB 300x90x87.6 Kg/m | TRUE | 10 | 15.5 | 111.48 | 14820 | 5664.76 | 11.5299 | 7.1284 | 988 | 629.418 | 19 | 9.5 |  | 15 | 9
347 | CCB | CCB | 300 | 97.1 | 90 | CCB 300x90x97.2 Kg/m | TRUE | 12 | 16 | 123.8 | 15740 | 6348.61 | 11.2757 | 7.1611 | 1049.33 | 705.4011 | 19 | 9.5 |  | 15 | 9
348 | CCB | CCB | 380 | 108.9 | 100 | CCB 380x100x109 Kg/m | TRUE | 10.5 | 16 | 138.78 | 29000 | 9064.85 | 14.4556 | 8.082 | 1526.32 | 906.4852 | 18 | 9 |  | 19 | 10
349 | CCB | CCB | 380 | 124 | 100 | CCB 380x100x124 Kg/m | TRUE | 13 | 16.5 | 157.92 | 31200 | 10420.26 | 14.0559 | 8.1231 | 1642.11 | 1042.026 | 18 | 9 |  | 19 | 10
350 | CCB | CCB | 380 | 134.4 | 100 | CCB 380x100x134.6 Kg/m | TRUE | 13 | 20 | 171.42 | 35200 | 10849.8 | 14.4556 | 7.9557 | 1852.63 | 1084.98 | 24 | 12 |  | 19 | 10