## sheet3
ddbcb
gfhcfch

## Dialog1
ภาพแสดงสัญลักษณ์สำหรับการป้อนค่าน้ำหนักและระยะ
ตกลง
x1
P1
ยาว(L)
w
First
End
I.Case Of Uniform Load
II.Case Of Point Load
P2
x2

## Analyze
Analysis For Simple Beam Only By Superposition Method
Simple Beam ในกรณีที่เป็นน้ำหนักแผ่กระจาย เพื่อหา Mmax & Vmax & Dmax
ช่วงที่ | ยาว( m.) | น้ำหนักแผ่ | ( kg./m. ) | จุดเริ่ม(m.) | สิ้นสุด(m.) | ช่วงน้ำหนัก(m.) | M (kg.-m.) | V ( kg.) | D(kg.-m.3)
1 | 5 | w1 = | 135 | 0 | 5 | 5 | 421.875 | 337.5 | 1098.6328
| 5 | w2 =
| 5 | w3 =
| 5 | w4 =
| 5 | w5 =
[6 empty] | รวมเฉพาะ UL. | 421.875 | 337.5 | 1098.6328
Simple Beam ในกรณีที่เป็นน้ำหนักกดเป็นจุด เพื่อหา Mmax & Vmax & Dmax
ช่วงคาน | ยาว( m.) | น้ำหนักจุด | ( kg. ) | ระยะจากจุดรองรับด้านซ้าย(m.)ถึง Px |  |  | M (kg.-m.) | V ( kg.) | D(kg.-m.3)
1 | 5 | P1 = |  | x1 =
| 5 | P2 = |  | x2 =
| 5 | P3 = |  | x3 =
| 5 | P4 = |  | x4 =
| 5 | P5 = |  | x5 =
| 5 | P6 = |  | x6 =
| 5 | P7 = |  | x7 =
| 5 | P8 = |  | x8 =
| 5 | P9 = |  | x9 =
| 5 | P10 = |  | x10 =
[6 empty] | รวมเฉพาะ PL. | 0 | 0 | 0
[6 empty] | รวมทั้งหมด | 421.875 | 337.5 | 1098.6328
กรณีคานช่วงเดียวที่มีปลายยื่นรับน้ำหนักแผ่กระจาย
|  |  |  | w = | 500 | kg./m.
|  |  | L = | 3 | m. , X = | 0.5 | m.
|  | R1 = | 729.1667 |  | R2 = | 770.8333
|  |  | M+max = | 531.684 | kg.-m.
|  | LMmax | 0.48611 |  | M-max = | 62.5 | kg.-m.
| Spans | Properties | Auto At Any Length |  |  | Manual Try Out
| 3 | ระยะ(ม.) | 0.75 | 1.5 | 2.25 | 2.15
|  | การแอ่นตัว | 353.7598 | 492.1875 | 344.9707 | 379.5553 | m.3-kg.
| 0.5 | ระยะ(ม.) | 0.125 | 0.25 | 0.375 | 1.5
|  | การแอ่นตัว | -62.088 | -123.6165 | -184.8907 | -714.8438 | m.3-kg.
กรณีคานช่วงเดียวที่มีน้ำหนักกดเป็นจุดทำที่ระยะห่างเท่าๆกัน
| P = | 100 | kg. | P = | 100 | kg. | P = | 500 | kg.
| L = | 4 | m. | L = | 4 | m. | L = | 6 | m.
| ค่าสูงสุดกรณี P @ L/3 |  |  | ค่าสูงสุดกรณี P @ L/4 |  |  | ค่าสูงสุดกรณี P @ L/5
| R.max. | 100 | kg. | R.max. | 150 | kg. | R.max. | 1000 | kg.
| M.max. | 133.3333 | kg.-m. | M.max. | 200 | kg.-m. | M.max. | 1800 | kg.-m.
| Deflection | 227.1605 | kg.-m.3 | Deflection | 316.6667 | kg.-m.3 | Deflection | 6804 | kg.-m.3
L/4
L/3
L/3
L/3
L/4
L/5
L/4
L/4
L/5
L/5
L/5
L/5
P
P
P
P
P
P
P
P
P
ดูความหมาย
ดูความหมาย

## Dialog2
แสดงการหาขนาดของ Gusset Plate สำหรับการต่อชิ้นส่วนหลายชิ้นส่วนเข้าด้วยกัน เช่น โครง Truss
หากต้องการ Design Joint ระหว่าง Members ที่มาต่อเชื่อมกันด้วย Gusset Plate โดยทั่วไปแล้วความหนาของแผ่น Gusset Plate ไม่ต้อง Design ก็ได้ให้ใช้ความหนา(t , อย่างน้อย)เท่ากับความหนามากที่สุดของ Members ที่มาต่อเชื่อมกัน(AISC Code)
แต่ถ้าหากต้องการ Design อย่างละเอียด ขนาดความกว้างของ Gusset Plate(b) ที่จะใช้ Check Stress ให้ทำดังนี้(See Figure)
1.One Member ใช้ b ที่ทำมุม 30 Degree
2.Complex ใช้ b เท่ากับความกว้างของ Members นั้นๆ
b
30
b
30
Welding
Bolts
Stress = F/(bt)
Stress = F/(bt)
ตกลง

## Tension
Project : | ddbcb |  |  |  |  | Engineer : | 0 |  |  |  |  | 2400 | 240
Location : | 0 |  |  |  |  | Date : | 2001-01-08 |  |  |  |  | 3000 | 300
Owner : | 0 |  |  |  |  | Time : | 46231.6391 |  |  |  |  | 1 | 3
[12 empty] | 2 | 4
Design For Axially Tension Members : | [5 empty] | T-1 | [5 empty] | 3 | 5
[ I.Datas For Design ] |  |  |  |  | [ II.Properties Of Steel For Design ] | [6 empty] | 4 | 6
1.1.Type Of Joints |  | 1 | Welding |  | 2.1.Use Steel Grade |  | Fe-24 |  | Ag | 67.3 |  | 5 | 7
1.2.Use Strength Of Welding 0.4*fy |  |  |  |  | 2.2.Modulus Of Elastic. |  | 2100000 | ksc. | ndt | 0 |  |  | 8
1.3.Size Of Welding |  | 3 | mm. |  | 2.3.Yield Strength |  | 2400 | ksc. | An | 57.205 |  |  | 9
1.4.Length Of Member |  | 3 | m. |  | 2.4.Ultimate Strength |  | 4100 | ksc. | Ae | 57.205 |  |  | 10
1.5.Design Load |  | 10000 | kg. |  | 2.5.All. Tensile Stress |  | 1440 | ksc.
1.6.Use Value Of k |  | 1 | (Normal = 1) |  | 2.6.Use Allowable KL/r |  | 240 | For Main.
[ III.Result Of Calculate ] |  |  |  |  | [ IV.Select Type & Section Of Steel ] |  |  |  | 1
3.1.Req. Min. Area(Ag) |  | 6.94 | cm.2 |  | 4.1.Type Of Section |  | 5 | Channel | 1 | O | Pipe
3.2.Req. Min. Area(An) |  | 4.87 |  | cm.2 | 4.2.Trial Section No. |  | 85 | [ | 2 | C | Lip. Chan.
3.3.Req. Min. Area(Ae) |  | 1*[4.87] |  | cm.2 | 4.3.Size Of Section |  | 380*100 | mm. | 3 | L | Eq.-Angle
3.4.Required rmin. |  | 1 | cm. |  | 4.4.Thick. Web(t , tw) |  | 13 | mm. | 4 | [] | Tube
[ V.Recheck Design Section ] |  |  |  |  | 4.5.Thick. Flange(tf) |  | 20 | mm. | 5 | [ | Channel
5.1.Net Area To Req. |  | 4.87 | cm.2 |  | 4.6.Section Area(As) |  | 67.3 | cm.2 | 6 | **** | ****
5.2.Status Of Sect. Area |  | : This Section OK.! |  |  | 4.7.Weight Of Section |  | 85.71 | kg./m. | 7 | **** | ****
5.3.Load Resist By Sect. |  | 96912 | kg. OK.! |  | 4.8.Sect. Modulus(Sx-x) |  | 924 | cm.3 |  | 1
5.4.Safty Load |  | 9.6912 | times |  | 4.9.Moment Of In.(Ix-x) |  | 17600 | cm.4 |  | 2
5.5.Actual Stress |  | 148.5884 | ksc. OK.! |  | 4.10.Rad. Of Gyr.(rmin.) |  | 2.8 | cm.
5.6.Selenderness Ratio |  | 107.1429 | < 240 OK.! |  | [ - 380*100*13*20 mm.(น้ำหนัก = 67.3 kg./m.)
Select To Use Section : [ - 380*100*13*20 mm.(น้ำหนัก = 67.3 kg./m.)
Note on I10: ในกรณีที่ต่อโครงสร้างด้วยการเชื่อมช่องนี้ให้กดปุ่ม "Delete"เพื่อล้างข้อมูล แต่ถ้าการต่อโครงสร้างด้วยน๊อต ช่องดังกล่าวให้ป้อนขนาดเส้นผ่าศูนย์กลางของน๊อตดังนี้ 12,15,19,22,28 และ36 mm.
Note on I11: 1.ในกรณีที่ต่อด้วยการเชื่อม ช่องนี้ให้ป้อนขนาดของรอยเชื่อม เริ่มต้นให้ป้อนที่ 3 mm. ซึ่งในทางปฎิบัติถือว่าประหยัดที่สุด 2.ในกรณีต่อด้วยน๊อต ช่องนี้ให้ป้อนจำนวนของน๊อตทั้งหมดที่อยู่ในแนวเส้นของหน้าตัดวิกฤติที่พิจารณา

## Compression
Project : | ddbcb |  |  |  | Engineer : | 0 |  |  |  |  | 2400 | 0.65
Location : | 0 |  |  |  | Date : | 236062 |  |  |  |  | 3000 | 0.8
Owner : | 0 |  |  |  | Time : | 46231.6391 |  |  |  |  | 1 | 1
[11 empty] | 2 | 1.2
Design For Axially Compression Members : |  |  |  |  | ดั่ง | [5 empty] | 3 | 2
[ I.Datas For Design ] |  |  |  | [ II.Properties Of Steel For Design ] | [6 empty] | 4 | 200
1.1.Design Load(P) |  | 33000 | kg. | 2.1.Use Steel Grade |  | Fe-24 |  |  |  |  | 5 | 240
1.2.Length(Lx-x) |  | 5 | m. | 2.2.Modulus Of Elastic. |  | 2100000 | ksc. |  |  |  | 6
1.3.Length(Ly-y) |  | 5 | m. | 2.3.Yield Strength |  | 2400 | ksc. |  |  |  | 7
1.4.Max. Length |  | 5 | m. | 2.4.Ultimate Strength |  | 4100 | ksc.
1.5.Min. Value Of k |  | 0.65 | [fixed-fixed] | 2.5.All. Comp. Stress |  | 1440 | ksc.
1.6.Use Value Of k |  | 1.2 |  | 2.6.Use Allowable KL/r |  | 200 | For Main.
[ III.Result Of Calculate ] |  |  |  | [ IV.Select Type & Section Of Steel ]
3.1.Req. Min. Area |  | 22.9167 | cm.2 | 4.1.Type Of Section |  | 7 | WF-Beam | 1 | O | Pipe
3.2.Value Of ( )c |  | 131.4222 | **** | 4.2.Trial Section No. |  | 85 | WF | 2 | C | Lip. Chan.
3.3.Value Of ( )(kL/r) |  | 91.4634 | OK.! | 4.3.Size Of Section |  | 900*300 | mm. | 3 | L | Eq.-Angle
3.5.Allowable Compressive Stress : Fa |  |  |  | 4.4.Thick. Web(t , tw) |  | 18 | mm. | 4 | [] | Tube
| 1.)Inelastic Range : |  |  | 4.5.Thick. Flange(tf) |  | 34 | mm. | 5 | [ | Channel
Fai | = | 964.6091 | ksc. | 4.6.Section Area(As) |  | 364 | cm.2 | 6 | I | I-Beam
| 2.)Elastic Range : |  |  | 4.7.Weight Of Section |  | 286 | kg./m. | 7 | WF | WF-Beam
Fae | = | 0.001 | ksc. | 4.8.Sect. Modulus(Sx-x) |  | 10900 | cm.3
<<--- Member Will To Fail By Yield --->> |  |  |  | 4.9.Moment Of In.(Ix-x) |  | 498000 | cm.4
WF - 900*300*18*34 mm.(น้ำหนัก = 286 kg./m.) |  |  |  | 4.10.Rad. Of Gyr.(rmin.) |  | 6.56 | cm.
[ V.Recheck Design Section ]
5.1.Status Of Sect. Area |  | : This Section OK.! |  | 5.4.Actual Stress |  | 90.6593 | ksc. OK.!
5.2.Load Resist By Sect. |  | 351117.7303 | kg. OK.! | 5.5.Slenderness Ratio |  | 91.4634 | < 200 OK.!
5.3.Safty Load |  | 10.6399 | times | WF - 900*300*18*34 mm.(น้ำหนัก = 286 kg./m.)
Select To Use Section : WF - 900*300*18*34 mm.(น้ำหนัก = 286 kg./m.) | [7 empty] | 2400
3000
Note on I9: ในกรณีที่การออกแบบโครงสร้างรับแรงอัดที่มีโมเมนต์ดัดกระทำร่วมด้วย สามารถใช้ Sheet นี้ออกแบบได้ โดยทำการแปลงโมเมนต์ดัดให้เป็นแรงกดในแนวแกน ดังนี้ P' = 2*Mx + 2*My ดังนั้นน้ำหนักกดที่กระทำต่อโครงสร้างทั้งหมดคือ P + P'
Note on I10: หมายถึงระยะความสูง(ยาว)ของเสาในแนวแกน x-x ที่ไม่ถูกค้ำยัน
Note on I11: หมายถึงระยะความสูง(ยาว)ของเสาในแนวแกน y-y ที่ไม่ถูกค้ำยัน
Note on I14: หมายถึงค่าคงที่สำหรับใช้หาความยาวประสิทธิผลของเสา ซึ่งโดยทั่วไปแล้วใช้ 1-1.2 แต่ไม่ควรน้อยกว่า 1.0 หรือใช้ค่าที่ถูกต้องตามแต่กรณี ดังนี้ 1.เมื่อปลายทั้ง 2 ข้างถูกยึดแน่น(เสาไม่เกิดการเซ) โดยที่ปลายทั้ง 2 เป็นแบบ Fix(ไม่มีการหมุนที่ปลายเสา)ใช้ 0.65 2.เมื่อปลายทั้ง 2 ข้างถูกยึดแน่น(เสาไม่เกิดการเซ) โดยที่ปลายหนึ่งเป็นแบบ Fix(ไม่มีการหมุนที่ปลายเสา) แต่อีกปลายเป็นแบบ Hinge(มีการหมุนที่ปลายเสา)ใช้ 0.80 3.เมื่อปลายทั้ง 2 ข้างถูกยึดแน่น(เสาไม่เกิดการเซ) โดยที่ปลายทั้ง 2 ข้างเป็นแบบ Hinge(มีการหมุนที่ปลายเสา)ใช้ 1.00 4.เมื่อปลายข้างหนึ่งถูกยึดแน่น(เสาไม่เกิดการเซ) แต่อีกปลายปล่อยให้เคลื่อนที่ได้ โดยที่ปลายทั้ง 2 ข้างเป็นแบบ Fix(ไม่มีการหมุนที่ปลายเสา)ใช้ 1.20 5.เมื่อปลายข้างหนึ่งถูกยึดแน่น(เสาไม่เกิดการเซ) แต่อีกปลายปล่อยให้เคลื่อนที่ได้ โดยที่ปลายข้างที่ไม่มีการเซเป็นแบบ Hinge(มีการหมุนที่ปลายเสา) แต่อีกปลายเป็นแบบ Fix(ไม่มีการหมุนที่ปลายเสา)ใช้ 2.00

## Dialog4
ค่า ส.ป.ส. ประกอบค่าความยาวประสิทธิผลชิ้นส่วน : K
ตกลง
** หมายเหตุ *** ในการออกแบบ Column ระยะ ของ Deflextion ด้านข้างยอม ให้ ให้ใช้ไม่เกินช่วงต่อไปนี้ H/300 - H/250

## Column Base Plate
Project : | ddbcb |  |  |  |  | Engineer : | 0 | [6 empty] | 2400
Location : | 0 |  |  |  |  | Date : | 2004-12-23 | [6 empty] | 3000
Owner : | 0 |  |  |  |  | Time : | 46231.6391 | [6 empty] | 1
2
Design Column-Base For Axial-Force And Bending-Moment : | [6 empty] | CB-1 | [6 empty] | 3
[ I.Datas For Design ] |  |  |  |  | [ II.Properties Of Steel & Concrete ] | [8 empty] | 4
1.1.Vertical Load |  | 11500 | kg. |  | 2.1.Use Steel Grade |  | Fe-24 | [6 empty] | 5
1.2.Bending Moment |  | 200 | kg.-m. |  | 2.2.Modulus Of Elastic. |  | 2100000 | ksc. | [5 empty] | 6
1.3.Type Of Column |  | 7 | WF-Beam | WF | 2.3.Yield Strength |  | 2400 | ksc. | [5 empty] | 7
1.4.Size Of Wide |  | 175 | mm. |  | 2.4.Ultimate Strength |  | 4100 | ksc.
1.5.Size Of Depth |  | 175 | mm. |  | 2.5.All. Bending Stress |  | 1800 | ksc.(Plate)
1.6.Use Plate Wide(B) |  | 300 | mm. OK.! |  | 2.6.Comp. Strength(fc') |  | 173 | ksc.(Conc.)
1.7.Use Plate Long(L) |  | 300 | mm. OK.! |  | 2.7.All. Comp. Stress |  | 43.25 | ksc.(Conc.)
1.8.Range Of Bolt |  | 25 | mm. |  | 2.8.All. Tension Stress |  | 1440 | ksc.(Bolt)
[ III.Result Of Calculate ] |  |  |  |  | 2.9.All. Shear Stress |  | 960 | ksc.(Bolt)
3.1.Bearing fpnormal |  | ***** | ksc. |  | 2.10.All. Shear Stress |  | 960 | ksc.(Weld) | 1 | O | Pipe | x= | 6.25
3.2.Bearing fpmin. |  | 8.3333 | ksc. OK.! | [5 empty] | 2 | C | Lip. Chan. | y= | 3.75
3.3.Edge Bearing fpe |  | 15.3704 | ksc. OK.! |  | Shape Of Column : WF | [6 empty] | p'= | 13.1217
3.4.Bearing fpmax. |  | 17.2222 | ksc. OK.! |  | B = 30 cm. | 17.5 cm. |  | 4-O12 mm. | 3 | L | Eq.-Angle
3.5.Edge Moment Me |  | 95.4861 | kg.-m. |  |  | 17.5 cm. |  | t = 12 mm. | 4 | [] | Tube
3.6.Force In Bolts |  | 1150 | kg.(Shear) |  |  |  |  | 2.5 cm. | 5 | [ | Channel
3.7.Value Of mmin. |  | ***** | cm. |  |  | L = 30 cm. |  | 3.75 cm. | 6 | I | I-Beam
3.8.Value Of nmin. |  | ***** | cm. | [5 empty] | 7 | WF | WF-Beam
[ IV.Design Thick. Of Plate & Bolts ] |  |  |  |  | 2.5 cm. |  | เชื่อมโดยรอบขนาด 3 mm.
5.1.Req. Thick. Of Plate |  | 1.03 | cm. |  |  |  |  | t = 12 mm.
5.2.Use Thick. Of Plate |  | 1.2 | cm. OK.! |  | Anchor Length = 40 cm.
5.3.Req. Area Of Bolt |  | 0.79861 | cm.2/side |  |  |  |  | Bolt 4-O 12 mm.
5.4.Use Dia. Of Bolt |  | 12 | mm.
5.5.Req. No. Of Bolts |  | 2 | per side
5.6.Anchor Length |  | 40 | cm.
Select To Use : Size Of Plate 30 x 30 x 1.2 cm. + Bolts 4 - Dia. 12 mm.(ระยะฝัง 40 ซม.)
Note on I11: หมายถึงรูปร่างของเหล็กรูปพรรณ มีให้เลือกดังนี้ 1=เหล็กกลม O (Pipes) 2=เหล็กรูปตัวซี C (Light Lip Channels) 3=เหล็กรูปฉากเดี่ยว L (Equal Angles) 4=เหล็กรูปกล่อง [] (Tubes : สี่เหลี่ยมผืนผ้า) 5=เหล็กรูปรางน้ำ [ (Channels) 6=เหล็กรูปตัว I (I-Beam) 7=เหล็กรูปปีกกว้าง WF (Wide Flange)
Note on I14: หมายถึงความกว้างของแผ่นเหล็กรองเสา
Note on I15: หมายถึงความยาวของแผ่นเหล็กรองเสา
Note on I16: หมายถึงระยะห่างระหว่างผิว(ขอบ)ของเสา ถึงจุดกึ่งกลางของน๊อต ซึ่งโดยทั่วไปนิยมใช้ 50-100 มม.
Note on I23: เป็นค่าของแรงที่เกิดในน๊อต ซึ่งจะใช้ในการออกแบบหาขนาดและจำนวนของน๊อต ซึ่งในโปรแกรมพิจารณาดังนี้ 1.เมื่อไม่มีโมเมนต์(M)มากระทำร่วมกับแรงตามแนวแกน(P) แรงที่เกิดในน๊อตจะถือว่าเป็นแรงเฉือนมีค่า 0.1*P 2.เมื่อมีโมเมนต์(M)มากระทำร่วมกับแรงตามแนวแกน(P) แรงที่เกิดในน๊อตจะถือว่าน๊อตจะเป็นตัวรับแรงดึงที่เกิดขึ้นทั้งหมด โดยถือว่าแรงกดที่เกิดขึ้นจะไม่มีส่วนช่วยลดแรงดึง
Note on I28: โดยทั่วไปนิยมใช้เหล็กแผ่นดำ(Steel Plate) มีความหนาดังนี้ 1.2 , 1.4 , 1.6 , 1.8 , 2 , 2.3 , 2.5 , 2.8 , 3 , 3.2 ,4 , 4.3 , 4.5 , 5 , 5.8 , 6 , 7 , 8 , 9 , 10 , 12 , 15 , 16 , 18 , 19 , 21 , 25 , 30 , 32 , 38 , 40 , 45 , 50 , 65 , 75 , 100 mm.
Note on I30: โดยทั่วไปนิยมใช้ 12 , 15 , 19 , 22 , 25 มม.
Note on I31: คือจำนวนของน๊อตในแต่ละด้านของเสา ต่ำสุดใช้ 2 ตัว(รวม 2 ด้านเป็น 4 ตัว)
Note on I32: หมายถึงระยะฝังในเนื้อคอนกรีตต่ำสุด ของน๊อตแต่ละตัว
Note on N11: หมายถึงกำลังรับแรงดึงที่จุดคลาก สำหรับในประเทศไทยมาตรฐาน มอก. กำหนดดังนี้ -Fe24 : Fy = 2,400 ksc. -Fe30 : Fy = 3,000 ksc.
Note on N14: หมายถึงกำลังรับแรงอัดของคอนกรีต(fc' : รูปทรงกระบอก) โดยทั่วไปนิยมใช้ 173 , 210 , 240 , 250 , 280 , 300 , 320 , 350 , 380 , 400 , 420 ksc. ลฯ

## Dialog5
รูปแสดงสัญลักษณ์ในการออกแบบเหล็กยึดแป(Sag Rod)
Bay/2
ตกลง
Purlin
Bay
Truss
Sag rod
L
H
Bracing
P
Psin@ = นน.ที่ Sag rod ต้องรับ
Bay = ระยะห่างระหว่าง Truss หรือ ระหว่าง Sag rod ; ม.
P = น้ำหนักทั้งหมดที่กระทำในแนวดิ่ง(โดยทั่วไปไม่รวมแรงลม) ; กก.
@ = arctan(2*H/2) ; Degree
Bracing ในระนาบแปควรมีช่วงเว้นช่วง(นิยมใช้ Turn Buckle)
การแอ่นตัวของเสาอยู่ในช่วง h/300 - h/250
h
การแอ่นตัวของ Truss ต้องไม่มากกว่า L/360

## Dialog6
ข้อกำหนดระยะห่างรอยเชื่อมเมื่อใช้ 2 ชิ้นส่วนในการรับแรง
ตกลง

## Dialog7
การเลือกใช้อุปกรณ์ช่วยยึดเพื่อรับแรงลมในระนาบของหลังคา
แป(Purlin)
ออก
Bracing(สลิงยึด)ควรใส่ช่วงเว้นช่วง
เลือกใช้ขนาดลวดสลิง
Truss or Rafter

## Dialog8
แนวทางการเลือกใช้ค่าการแอ่นตัวเพื่อการออกแบบ
ตกลง

## Purlin
Project : | ddbcb |  |  |  | Engineer : | 0 | [7 empty] | 2400 | 30 |  | 0
Location : | 0 |  |  |  | Date : | 2004-12-23 | [7 empty] | 3000 | 50 |  | 0
Owner : | 0 |  |  |  | Time : | 46231.6392 | [7 empty] | 1 | 80 | #DIV/0! | #DIV/0! | 120
[14 empty] | 2 | 120 |  |  | 150
Design For Flexible Members [Purlin] : |  |  |  |  | แป | [8 empty] | 3 | 160 | #DIV/0! | #DIV/0! | 180
[ I.Datas For Design ] |  |  |  | [ II.Properties Of Steel For Design ] | [9 empty] | 4 | numb. |  |  | 200
1.1.Type Of Sag Rod |  | 1 |  | 2.1.Use Steel Grade |  | Fe-24 | [7 empty] | 5 | weigth |  | #DIV/0! | 240
1.2.Not To Use Sag Rod For This Member |  |  |  | 2.2.Modulus Of Elastic. |  | 2100000 | ksc. | [6 empty] | 6 | dl |  | #DIV/0! | 250
1.3.Span Length(L.) |  | 1 | m. | 2.3.Yield Strength |  | 2400 | ksc. | [7 empty] | ll |  |  | 300
1.4.Range Of Purlin(@) |  | 1 | m. | 2.4.Ultimate Strength |  | 4100 | ksc. | [7 empty] | wv |  |  | 360
1.5.Slope Of Roof( ) |  | 15 | degree | 2.5.All. Bend. Stress |  | 1440 | ksc. | [7 empty] | ws
1.6.Weight Of Tiles |  | 30 | kg./m.2 | 2.6.All. Deflextion= L / |  | 240 | [8 empty] | wt | 0
1.7.Live Load(LL.) |  | 30 | kg./m.2 | [ IV.Select Type & Section Of Steel ] | [10 empty] | wst | #DIV/0!
1.8.Wind Load(WL.) |  | 50 | kg./m.2 | 4.1.Required Smax. |  | 0.54501 | cm.3
1.9.Use Self Weight |  | 5 | kg./m. | 4.2.Type Of Section |  | 5 | I-Beam
[ III.Result Of Calculate ] |  |  |  | 4.3.Trial Section No. |  | 25 | I
3.1.Load On Purlin(Wt) |  | 65 | kg./m. | 4.4.Size Of Section |  | 600*215 | mm. |  | 1 | O | Pipe | D | 600
3.2.Unif. Load Of Wx |  | 16.8232 | kg./m. | 4.5.Thick. Web(t , tw) |  | 21.6 | mm. |  | 2 | C | Lip. Chan. | B | 215
3.3.Unif. Load Of Wy |  | 62.7852 | kg./m. | 4.6.Thick. Flange(tf) |  | 32.4 | mm. |  | 3 | [] | Tube | C | *****
3.4.Moment Of Mx |  | 7.8481 | kg.-m. | 4.7.Section Area(As) |  | 254 | cm.2 |  | 4 | [ | Channel | Sy-y | 434
3.5.Moment Of My |  | 2.1029 | kg.-m. | 4.8.Weight Of Section |  | 199 | kg./m. |  | 5 | I | I-Beam | Iy-y | 4670
3.6.Deflextion( /IE) |  | 81751534.7771 | kg.-cm.3 | 4.9.Sect. Modulus(Sx-x) |  | 4630 | cm.3 |  | 6 | WF | WF-Beam | rx | 23.4
3.7.Req. Sect. Modulus |  | 0.54501 | cm.3 | 4.10.M. Of In.(Ix-x) |  | 139000 | cm.4 |  | 7 | **** | **** | ry | 4.3
[ Recheck Allowable Stress On Section ] |  |  |  | 4.11.Rad. Of Gyr.(rmin.) |  | 4.3 | cm.
1.Actual Bending Stress |  | 0.65405 | OK.! | I - 600*215*21.6*32.4 mm.(น้ำหนัก = 199 kg./m.) |  |  |  |  | 0 | [10 empty] | (717*10^4*Cb/Fy)^0.5 | (3585*10^4*Cb/Fy)^0.5 |  |  | 0 | #DIV/0!
2.Actual Deflextion |  | 2.8007e-06 | cm. OK.!(L/240) | Minimum Size Of Sag Rod(AISC.) | [14 empty] | L/rt |  |  | Fb1 | Fb2 | v | D
3.Actual Self Weight |  | 199 | kg./m. OK.! | 1.Required rmin. |  | ***** | cm. | [11 empty] | ***** | 0 | 0 | 1440 | 1440 | #DIV/0! | 10.921
4.Actual Sect. Modulus |  | 4630 | OK.! | 2.Req. Minimum( ) |  | ***** | mm. | [11 empty] | #DIV/0! | 0 | 0 | 1440 | 1440 | #DIV/0! | 10.921
[ Reaction Transfer To Support ] | [18 empty] | #DIV/0! | 0 | 0 | 1440 | 1440 | #DIV/0! | 10.921
1.Min. Reaction(Ry) |  | 32.5 | kg. | [15 empty] | #DIV/0! | 0 | 0 | 1584 | 1440 | #DIV/0! | 10.921
[19 empty] | #DIV/0! | 0 | 0 | 1584 | #DIV/0! | #DIV/0! | 10.921
Select To Use Section : I - 600*215*21.6*32.4 mm.(น้ำหนัก = 199 kg./m.) | [18 empty] | #DIV/0! | 0 | 0 | 1584 | #DIV/0! | #DIV/0! | 10.921
Select To Use Section : I - 600*215*21.6*32.4 mm.(น้ำหนัก = 199 kg./m.)
Note on I13: หมายถึงความลาดเอียงของโครงหลังคา ซึ่งโดยทั่วไปแล้วประเภทของโครงหลังคาจะมี 2 ประเภทคือ 1.โครงหลังคาแบน(ใช้เมื่อ Span มาก) เมื่อมุมลาดเอียงไม่เกิน 18 องศา ซึ่งในกรณีนี้จะไม่มีผลกระทบเนื่องจากแรงลม(ไม่ต้องคิดแรงลม ซึ่งในโปรแกรมได้พิจารณาในส่วนนี้แล้ว) 2.โครงหลังคาชัน(ใช้เมื่อ Span น้อยๆ) เมื่อ มุมลาดเอียงเกิน 18 องศา ในกรณีนี้ต้องคิดแรงลมในการออกแบบ
Note on I14: หมายถึงน้ำหนักของวัสดุมุงหลังคา -กระเบื้องลอนคู่ 14 ksm. -กระเบื้องลูกฟูกลอนเล็ก 12 ksm. -กระเบื้องลูกฟูกลอนใหญ่ 17 ksm. -กระเบื้องราง 12 ksm. -CPAC 50 - 60 ksm. -สังกะสี 5 ksm.
Note on I16: หมายถึงแรงลมต่ำสุดตาม พรบ. ควบคุมอาคาร พ.ศ.2522 ใช้ดังนี้ -สูง 0-10 ม. ใช้ 50 ksm. -สูง 10-20 ม. ใช้ 80 ksm. -สูง 20-40 ม. ใช้ 120 ksm. -สูงเกิน 40 ม. ใช้ 160 ksm.
Note on I21: ค่านี้ในตัวโปรแกรมได้พิจารณาเลือกใช้ค่าที่มากที่สุดระหว่าง 3 ค่าต่อไปนี้ ตาม ว.ส.ท. 1).DL + LL 2).WL 3).0.75*(DL + LL + WL) เนื่องจากแรงลมเป็นแรงที่กระทำชั่วครั้งชั่วคราว จึงนำมาสู่การนำสมการที่ 3). มาร่วมพิจารณาในการหาน้ำหนัก
Note on J29: ในกรณีที่น้ำหนักจริงมากกว่าน้ำหนักออกแบบ มีข้อควรพิจารณาดังนี้ ถ้าการตรวจสอบในลำดับที่ 1. , 2. , 3. ออกมาผ่านให้แก้ไขโดยการกลับไปเพิ่มน้ำหนักออกแบบ โดยไม่ต้องไปเพิ่มขนาดหน้าตัดเหล็กใหม่
การแอ่นตัว

## BColumn
Project : | ddbcb |  |  |  |  | Engineer : | 0 |  |  |  |  | 2400 | 0.65 | 200
Location : | 0 |  |  |  |  | Date : | 236120 |  |  |  |  | 3000 | 0.8 | 240
Owner : | 0 |  |  |  |  | Time : | 46231.6392 |  |  |  |  | 1 | 1
[12 empty] | 2 | 1.2
Design For Beam - Column Members : | [5 empty] | SC-1 | [5 empty] | 3 | 2
[ I.Datas For Design ] |  |  |  |  | [ II.Properties Of Steel For Design ] | [6 empty] | 4 | 1040
1.1.Point Load(Pc) |  | 11500 | kg. |  | 2.1.Use Steel Grade |  | Fe-24 |  |  |  |  | 5
1.2.Moment(Mx-x) |  | 200 | kg.-m. |  | 2.2.Modulus Of Elastic. |  | 2100000 | ksc. |  |  |  | 6
1.3.Moment(My-y) |  | 200 | kg.-m. |  | 2.3.Yield Strength |  | 2400 | ksc. |  |  |  | 7
1.4.Max. Length |  | 6 | m. |  | 2.4.Ultimate Strength |  | 4100 | ksc.
1.5.Min. Value Of k |  | 0.65 | [fixed-fixed] |  | 2.5.All. Comp. Stress |  | 1440 | ksc.
1.6.Use Value Of k |  | 1.2 |  |  | 2.6.Use Allowable KL/r |  | 240 | For Sub.
[ III.Result Of Calculate ] |  |  |  |  | [ IV.Select Type & Section Of Steel ]
3.1.Req. Min. Area |  | 7.9861 | cm.2 |  | 4.1.Type Of Section |  | 7 | WF-Beam | 1 | O | Pipe
3.2.Value Of ( )c |  | 131.4222 | **** |  | 4.2.Trial Section No. |  | 80 | WF | 2 | C | Lip. Chan.
3.3.Value Of ( )(kL/r) |  | 109.7561 | OK.! |  | 4.3.Size Of Section |  | 900*300 | mm. | 3 | L | Eq.-Angle
3.5.Allowable Compressive Stress : Fa |  |  |  |  | 4.4.Thick. Web(t , tw) |  | 18 | mm. | 4 | [] | Tube
| 1.)Inelastic Range : |  |  |  | 4.5.Thick. Flange(tf) |  | 34 | mm. | 5 | [ | Channel
Fai | = | 819.622 | ksc. |  | 4.6.Section Area(As) |  | 364 | cm.2 | 6 | I | I-Beam
| 2.)Elastic Range : |  |  |  | 4.7.Weight Of Section |  | 286 | kg./m. | 7 | WF | WF-Beam
Fae | = | 0.001 | ksc. |  | 4.8.Sect. Modulus(Sx-x) |  | 10900 | cm.3
<<--- Member Will To Fail By Yield --->> |  |  |  |  | 4.9.Moment Of In.(Ix-x) |  | 498000 | cm.4
WF - 900*300*18*34 mm.(น้ำหนัก = 286 kg./m.) |  |  |  |  | 4.10.Rad. Of Gyr.(rmin.) |  | 6.56 | cm.
[ V.Recheck Design Section ]
5.1.Status Of Sect. Area |  | : This Section OK.! |  |  | 5.3.Interaction Stress |  | 0.053175 | ksc. OK.!
5.2.Load Resist By Sect. |  | 298342.3907 | kg. OK.! |  | 5.4.Slenderness Ratio |  | 109.7561 | < 240 OK.!
fa/Fa + fbx/Fbx + fby/Fby = |  |  | 0.053175 | < 1.00 | WF - 900*300*18*34 mm.(น้ำหนัก = 286 kg./m.)
Select To Use Section : WF - 900*300*18*34 mm.(น้ำหนัก = 286 kg./m.) | [8 empty] | 2400
3000
Note on I9: ในกรณีที่การออกแบบโครงสร้างรับแรงอัดที่มีโมเมนต์ดัดกระทำร่วมด้วย สามารถใช้ Sheet นี้ออกแบบได้ โดยทำการแปลงโมเมนต์ดัดให้เป็นแรงกดในแนวแกน ดังนี้ P' = 2*Mx + 2*My ดังนั้นน้ำหนักกดที่กระทำต่อโครงสร้างทั้งหมดคือ P + P'
Note on I10: หมายถึงระยะความสูง(ยาว)ของเสาในแนวแกน x-x ที่ไม่ถูกค้ำยัน
Note on I11: หมายถึงระยะความสูง(ยาว)ของเสาในแนวแกน y-y ที่ไม่ถูกค้ำยัน
Note on I14: หมายถึงค่าคงที่สำหรับใช้หาความยาวประสิทธิผลของเสา ซึ่งโดยทั่วไปแล้วใช้ 1-1.2 แต่ไม่ควรน้อยกว่า 1.0 หรือใช้ค่าที่ถูกต้องตามแต่กรณี ดังนี้ 1.เมื่อปลายทั้ง 2 ข้างถูกยึดแน่น(เสาไม่เกิดการเซ) โดยที่ปลายทั้ง 2 เป็นแบบ Fix(ไม่มีการหมุนที่ปลายเสา)ใช้ 0.65 2.เมื่อปลายทั้ง 2 ข้างถูกยึดแน่น(เสาไม่เกิดการเซ) โดยที่ปลายหนึ่งเป็นแบบ Fix(ไม่มีการหมุนที่ปลายเสา) แต่อีกปลายเป็นแบบ Hinge(มีการหมุนที่ปลายเสา)ใช้ 0.80 3.เมื่อปลายทั้ง 2 ข้างถูกยึดแน่น(เสาไม่เกิดการเซ) โดยที่ปลายทั้ง 2 ข้างเป็นแบบ Hinge(มีการหมุนที่ปลายเสา)ใช้ 1.00 4.เมื่อปลายข้างหนึ่งถูกยึดแน่น(เสาไม่เกิดการเซ) แต่อีกปลายปล่อยให้เคลื่อนที่ได้ โดยที่ปลายทั้ง 2 ข้างเป็นแบบ Fix(ไม่มีการหมุนที่ปลายเสา)ใช้ 1.20 5.เมื่อปลายข้างหนึ่งถูกยึดแน่น(เสาไม่เกิดการเซ) แต่อีกปลายปล่อยให้เคลื่อนที่ได้ โดยที่ปลายข้างที่ไม่มีการเซเป็นแบบ Hinge(มีการหมุนที่ปลายเสา) แต่อีกปลายเป็นแบบ Fix(ไม่มีการหมุนที่ปลายเสา)ใช้ 2.00

## Dialog3
แสดงความสัมพันธ์ของ M1 , Md , M2
ตกลง
M1
Md
M2
หมายเหตุ : 1.Canteliver : Cb = 1.0 2.If Md >= M1 or M2 : Cb = 1.0

## Flexible
Project : | ddbcb |  |  |  |  | Engineer : | 0 | [8 empty] | 2400 | 120
Location : | 0 |  |  |  |  | Date : | 236151 | [8 empty] | 3000 | 150
Owner : | 0 |  |  |  |  | Time : | 46231.6392 | [8 empty] | 1 | 180
[16 empty] | 2 | 200
Design For Flexible Members : | [5 empty] | จันทัน | [9 empty] | 3 | 240
[ I.Datas For Design ] |  |  |  |  | [ II.Properties Of Steel For Design ] | [10 empty] | 4 | 250
1.1.End Moment(M1) |  | 0 | kg.-m. |  | 2.1.Use Steel Grade |  | Fe-24 | [8 empty] | 5 | 300
1.2.Middle Moment |  | 421.88 | kg.-m. |  | 2.2.Modulus Of Elastic. |  | 2100000 | ksc. | [7 empty] | 6 | 360
1.3.End Moment(M2) |  | 0 | kg.-m. |  | 2.3.Yield Strength |  | 2400 | ksc.
1.4.Max. Shear(V.) |  | 337.5 | kg. |  | 2.4.Ultimate Strength |  | 4100 | ksc.
1.5.Deflection( ) |  | 500 | kg.-m.3 |  | 2.5.All. Bend. Stress |  | 1440 | ksc.
1.6.Max. Length(L.) |  | 1 | m. |  | 2.6.All. Deflextion= L / |  | 240
1.7.Lateral Support(Lb) |  | 1 | m. |  | [ IV.Check Laterally Supported ]
1.8.Coefficient of Cb |  | 1 |  |  | 4.1.Real Laterally Sup. |  | 1 | m.
[ III.Result Of Calculate ] |  |  |  |  | 4.2.Min. Laterall Sup. |  | 7.8041 | m.
3.1.Required (Sx-x) |  | 29.2972 | cm.3 |  | 4.3.Max. Laterall Sup. |  | 26.5578 | m.
3.2.Type Of Section |  | 6 | WF-Beam | WF | << Enough Laterally Supported >> |  |  |  |  | 1 | O | Pipe | D | 900
3.3.Trial Section No. |  | 85 | 2 | Double | [ V.Allowable Bending Stress(Fb) ] |  |  |  |  | 2 | C | Lip. Chan. | B | 300
3.4.Size Of Section |  | 900*300 | mm. |  | 5.1.Laterally Supported Is Sufficiently |  |  |  |  | 3 | [] | Tube | C | *****
3.5.Thick. Web(t , tw) |  | 18 | mm. |  |  |  | = | 4.4118 |  | 4 | [ | Channel | Sy-y | 1040
3.6.Thick. Flange(tf) |  | 34 | mm. |  |  |  | = | 8.9345 |  | 5 | I | I-Beam | Iy-y | 15700
3.7.Section Area(As) |  | 364 | cm.2 |  |  |  | = | 16.2585 |  | 6 | WF | WF-Beam | rx | 37
3.8.Weight Of Section |  | 286 | kg./m. |  | All.Bending Stress(Fb) |  | 1584 | ksc. |  | 7 | **** | **** | ry | 6.56
3.9.Sect. Modulus(Sx-x) |  | 10900 | cm.3 |  | << Compact Section >>
3.10.M. Of In.(Ix-x) |  | 498000 | cm.4 |  | 5.2.Laterally Supported Is Non-Sufficiently |  |  |  |  | 1 | 1584 | [13 empty] | (717*10^4*Cb/Fy)^0.5 | (3585*10^4*Cb/Fy)^0.5 |  |  | 1922.6547 | 0.17554
3.11.Rad. Of Gyr.(rmin.) |  | 6.56 | cm. |  |  |  | = | ***** |  |  | Lb(m) | d(mm.) | bf(mm) | tf(mm) | Af(cm2) | M1/M2 | Cb | Lc(m) | Lu(m) | bf/2tf | 437.7/@sqrt(Fy) | 796.5/@sqrt(Fy) | rt | L/rt |  |  | Fb1 | Fb2 | v | D
2WF - 900*300*18*34 mm.(น้ำหนัก = 286 kg./m.) | [6 empty] | = | ***** | O | 1 | 1 | 900 | 600 | 68 | ***** | 1 | 1 | ***** | ***** | ***** | ***** | ***** | ***** | ***** | 54.658 | 122.2191 | 1440 | 1440 | 0.17554 | 0.00023905
[ Recheck Allowable Stress On Section ] | [6 empty] | = | ***** | C | 2 | 1 | 900 | 600 | 68 | 408 | 1 | 1 | 7.8041 | 26.5578 | 4.4118 | 8.9345 | 16.2585 | 6.0077 | 16.6454 | 54.658 | 122.2191 | 1440 | 1440 | 2.4542 | 0.00023905
1.Actual Bending Stress |  | 1.9352 | ksc. OK.! |  | All.Bending Stress(Fb) |  | ***** | ksc. | [] | 3 | 1 | 900 | 600 | 68 | 408 | 1 | 1 | ***** | ***** | 4.4118 | 8.9345 | 16.2585 | 6.0077 | 16.6454 | 54.658 | 122.2191 | 1440 | 1440 | 1.2271 | 0.00023905
2.Actual Shear Stress |  | 2.4542 | ksc. OK.! |  | [ VI.Allowable Deflextion( < (L/240) ] |  |  |  | [ | 4 | 1 | 900 | 600 | 68 | 408 | 1 | 1 | 7.8041 | 26.5578 | 4.4118 | 8.9345 | 16.2585 | 6.0077 | 16.6454 | 54.658 | 122.2191 | 1584 | 1440 | 2.4542 | 0.00023905
3.Actual Deflextion |  | 0.00023905 | cm. < (L/240) OK.! |  | 6.1.Max. Allowable |  | 0.41667 | cm. | I | 5 | 1 | 900 | 600 | 68 | 408 | 1 | 1 | 7.8041 | 26.5578 | 4.4118 | 8.9345 | 16.2585 | 6.0077 | 16.6454 | 54.658 | 122.2191 | 1584 | 1440 | 2.4542 | 0.00023905
Select To Use Section : 2WF - 900*300*18*34 mm.(น้ำหนัก = 286 kg./m.) | [8 empty] | WF | 6 | 1 | 900 | 600 | 68 | 408 | 1 | 1 | 7.8041 | 26.5578 | 4.4118 | 8.9345 | 16.2585 | 6.0077 | 16.6454 | 54.658 | 122.2191 | 1584 | 1440 | 2.4542 | 0.00023905
Note on I9: หมายถึงโมเมนต์ที่จุดรองรับด้านซ้ายมือ(ในกรณีของคานต่อเนื่อง) ในกรณีที่คานเป็น Simple Beam ค่านี้ให้เท่ากับศูนย์(จริงๆแล้วไม่เป็นศูนย์)
Note on I10: หมายถึงโมเมนต์สูงสุดที่อยู่ระหว่างจุดรองรับ ซึ่งในกรณีของ Simple Beam ค่านี้จะสูงที่สุด ส่วนในกรณีของคานต่อเนื่องค่านี้อาจมากกว่าหรือน้อยกว่า M1 & M2 ก็ได้ขึ้นอยู่กับผลการวิเคราะห์โครงสร้าง
Note on I11: หมายถึงโมเมนต์ที่จุดรองรับด้านขวามือ(ในกรณีของคานต่อเนื่อง และต้องมีค่ามากกว่า M1 เสมอ) ในกรณีที่คานเป็น Simple Beam ค่านี้ให้เท่ากับศูนย์(จริงๆแล้วไม่เป็นศูนย์)
Note on I13: หมายถึงค่าการแอ่นตัวของโครงสร้างที่ยังไม่ถูกหารด้วยค่าของ IE ซึ่งค่าดังกล่าวมีความสำคัญเป็นอย่างยิ่งต่อการวิบัติของโครงสร้าง สามารถหาได้โดยการกลับไปป้อนข้อมูลใน Menu "Force Analysis" หรือใช้Mfeap P1(2D-Beam)
การแอ่นตัว

## Table
Table Of Pile Section | [11 empty] | Table Of Light Lip Channal Section | [12 empty] | Table Of Equal Angles Section
ลำดับที่ | Out. Dai. | Thickness | Weight | Sect. Area | M. Of In. | Sect. Mod. | Rad. Gyr. |  |  |  |  | ลำดับที่ | ขนาด | Thickness | Weight | Sect. Area | M. Of In. | Sect. Mod. | Rad. Gyr. | [5 empty] | ลำดับที่ | ขนาด | Thickness | Weight | Sect. Area | M. Of In. | Sect. Mod. | Rad. Gyr.
| (mm.) | (mm.) | (kg./m.) | (cm.2) | (cm.4) | (cm.3) | (cm.) | 85 |  |  |  |  | (mm.) | (mm.) | (kg./m.) | (cm.2) | (cm.4) | (cm.3) | (cm.) | [6 empty] | (mm.) | (mm.) | (kg./m.) | (cm.2) | (cm.4) | (cm.3) | (cm.)
1 | 21.7 | 2 | 0.972 | 1.238 | 0.607 | 0.56 | 0.7 | Dia. | 190.7 | Zx | 179 | 1 | 60*30*10 | 2.3 | 2.25 | 2.872 | 15.6 | 5.2 | 1.07 | 85 |  |  |  |  | 1 | 40*40*3 | 3 | 1.84 | 2.35 | 3.45 | 1.18 | 0.78 | 85
2 | 27.2 | 2 | 1.24 | 1.583 | 1.28 | 0.93 | 0.89 | t | 7 | Ix | 1710 | 2 | 75*45*15 | 2.3 | 3.25 | 4.137 | 37.1 | 9.9 | 1.69 | Section | 250*75*25 | Zx | 135 |  | 2 | 40*40*4 | 4 | 2.42 | 3.08 | 4.47 | 1.55 | 0.78 | Section | 200*200*20 | Zx | 199
3 | 27.2 | 2.3 | 1.41 | 1.799 | 1.41 | 1.03 | 0.88 | W | 31.7 |  |  | 3 | 100*50*20 | 2.3 | 4.06 | 5.172 | 80.7 | 16.1 | 1.92 | t | 4.5 | Ix | 1690 |  | 3 | 50*50*4 | 4 | 3.06 | 3.89 | 8.97 | 2.46 | 0.98 | t | 20 | Ix | 2850
4 | 34 | 2.3 | 1.8 | 2.291 | 2.89 | 1.7 | 1.12 | A | 40.4 |  |  | 4 | 100*50*20 | 3.2 | 5.5 | 7.007 | 107 | 21.3 | 1.87 | W | 14.9 |  |  |  | 4 | 50*50*6 | 6 | 4.47 | 5.69 | 12.8 | 3.61 | 0.97 | W | 59.9
5 | 42.7 | 2.3 | 2.29 | 2.919 | 5.97 | 2.8 | 1.43 | r | 6.5 |  |  | 5 | 125*50*20 | 2.3 | 4.51 | 5.747 | 137 | 21.9 | 1.89 | A | 18.92 |  |  |  | 5 | 50*50*8 | 8 | 5.82 | 7.41 | 16.3 | 4.68 | 0.96 | A | 76.3
6 | 42.7 | 2.8 | 2.78 | 3.51 | 7.02 | 3.29 | 1.41 | Section | [ - 190.7 * 7 mm.(น้ำหนัก = 31.7 kg./m.) |  |  | 6 | 125*50*20 | 3.2 | 6.13 | 7.807 | 181 | 29 | 1.85 | r | 2.62 |  |  |  | 6 | 65*65*6 | 6 | 5.91 | 7.53 | 29.2 | 6.21 | 1.27 | r | 3.92
7 | 48.6 | 2.3 | 2.63 | 3.345 | 8.99 | 3.7 | 1.64 |  |  |  |  | 7 | 150*50*20 | 2.3 | 4.96 | 6.322 | 210 | 28 | 1.86 | Section | [ - 250*75*25*4.5 mm.(น้ำหนัก = 14.9 kg./m.) |  |  |  | 7 | 65*65*8 | 8 | 7.73 | 9.85 | 37.5 | 8.13 | 1.26 | Section | [ - 200*200*20 mm.(น้ำหนัก = 59.9 kg./m.)
8 | 48.6 | 2.8 | 3.16 | 4.029 | 10.6 | 4.36 | 1.62 | 85 |  |  |  | 8 | 150*50*20 | 3.2 | 6.76 | 8.607 | 280 | 37.4 | 1.81 | 85 |  |  |  |  | 8 | 65*65*11 | 11 | 10.3 | 13.2 | 48.8 | 10.8 | 1.25
9 | 48.6 | 3.2 | 3.58 | 4.564 | 11.8 | 4.86 | 1.61 | Section | 190.7 |  |  | 9 | 150*65*20 | 2.3 | 5.5 | 7.012 | 248 | 33 | 2.42 | Section | 250*75*25 |  |  |  | 9 | 75*75*6 | 6 | 6.87 | 8.75 | 45.6 | 8.35 | 1.47 | 85
10 | 60.5 | 2.3 | 3.3 | 4.205 | 17.8 | 5.9 | 2.06 | tw | 7 |  |  | 10 | 150*55*20 | 3.2 | 7.51 | 9.57 | 332 | 44.3 | 2.37 | tw | 4.5 |  |  |  | 10 | 75*75*10 | 10 | 11.1 | 14.1 | 71.4 | 13.5 | 1.45 | Section | 200*200*20
11 | 60.5 | 3.2 | 4.52 | 5.76 | 23.7 | 7.84 | 2.03 | tf | 7 |  |  | 11 | 150*75*20 | 3.2 | 8.01 | 10.21 | 366 | 48.9 | 2.74 | tf | 4.5 |  |  |  | 11 | 75*75*12 | 12 | 13.1 | 16.7 | 82.4 | 15.8 | 1.44 | tw | 20
12 | 60.5 | 4 | 5.57 | 7.1 | 28.5 | 9.41 | 2 | A | 40.4 |  |  | 12 | 150*75*20 | 4 | 9.85 | 12.55 | 445 | 59.3 | 2.69 | A | 18.92 |  |  |  | 12 | 90*90*6 | 6 | 8.3 | 10.6 | 80.3 | 12.2 | 1.78 | tf | 20
13 | 78.3 | 2.8 | 5.08 | 6.465 | 43.7 | 11.5 | 2.6 | w | 31.7 |  |  | 13 | 200*75*20 | 3.2 | 9.52 | 12.13 | 716 | 71.6 | 2.67 | w | 14.9 |  |  |  | 13 | 90*90*10 | 10 | 13.4 | 17.1 | 127 | 19.8 | 1.76 | A | 76.3
14 | 78.3 | 3.2 | 5.77 | 7.349 | 49.2 | 12.9 | 2.59 | Zx | 179 |  |  | 14 | 200*75*20 | 4 | 11.7 | 14.95 | 871 | 87.1 | 2.62 | Zx | 135 |  |  |  | 14 | 90*90*12 | 12 | 15.9 | 20.3 | 148 | 23.3 | 1.75 | w | 59.9
15 | 78.3 | 4 | 7.13 | 9.085 | 59.5 | 15.8 | 2.56 | Zy | 179 |  |  | 15 | 250*75*25 | 4.5 | 14.9 | 18.92 | 1690 | 135 | 2.62 | Zy | 135 |  |  |  | 15 | 100*100*8 | 8 | 12.2 | 15.5 | 145 | 15.5 | 1.96 | Zx | 199
16 | 89.1 | 2.8 | 5.96 | 7.591 | 70.7 | 15.9 | 3.05 | Ix | 1710 | [10 empty] | Ix | 1690 |  |  |  | 16 | 100*100*10 | 10 | 15 | 19.2 | 177 | 24.6 | 1.95 | Zy | 199
17 | 89.1 | 3.2 | 6.78 | 8.636 | 79.8 | 17.9 | 3.04 | Iy | 1710 | [10 empty] | Iy | 1690 |  |  |  | 17 | 100*100*12 | 12 | 17.8 | 22.7 | 207 | 29.1 | 1.94 | Ix | 2850
18 | 89.1 | 4 | 8.39 | 10.69 | 97 | 21.8 | 3.01 | rx | 6.5 | [10 empty] | rx | 2.62 |  |  |  | 18 | 120*120*8 | 8 | 14.7 | 18.7 | 255 | 29.1 | 2.37 | Iy | 2850
19 | 101.6 | 3.2 | 7.76 | 9.892 | 120 | 23.8 | 3.48 | ry | 6.5 | [10 empty] | ry | 2.62 |  |  |  | 19 | 120*120*10 | 10 | 18.2 | 23.2 | 313 | 36 | 2.36 | rx | 3.92
20 | 101.6 | 4 | 9.63 | 12.26 | 146 | 28.8 | 3.45 | Section | WF - 190.7*7 mm.(น้ำหนัก = 31.7 kg./m.) | [10 empty] | Section | WF - 250*75*25*4.5 mm.(น้ำหนัก = 14.9 kg./m.) |  |  |  | 20 | 120*120*12 | 12 | 21.6 | 27.5 | 368 | 42.7 | 2.35 | ry | 3.92
21 | 101.6 | 5 | 11.9 | 15.17 | 177 | 34.9 | 3.42 | [17 empty] | 21 | 150*150*10 | 10 | 23 | 29.3 | 624 | 56.9 | 2.97 | Section | WF - 200*200*20 mm.(น้ำหนัก = 59.9 kg./m.)
22 | 114.3 | 3.2 | 8.77 | 11.17 | 172 | 30.2 | 3.93 | [17 empty] | 22 | 150*150*12 | 12 | 27.3 | 34.8 | 737 | 67.7 | 2.95
23 | 114.3 | 3.6 | 9.83 | 12.52 | 192 | 33.6 | 3.92 | [17 empty] | 23 | 150*150*15 | 15 | 33.8 | 43 | 898 | 69.5 | 2.93
24 | 114.3 | 4.5 | 12.2 | 15.52 | 234 | 41 | 3.89 | [17 empty] | 24 | 200*200*16 | 16 | 48.5 | 61.8 | 2340 | 162 | 3.94
25 | 114.3 | 5.6 | 15 | 19.12 | 283 | 49.6 | 3.85 | [17 empty] | 25 | 200*200*18 | 18 | 54.2 | 69.1 | 2600 | 181 | 3.93
26 | 139.8 | 3.6 | 12.1 | 15.4 | 357 | 51.1 | 4.82 | [17 empty] | 26 | 200*200*20 | 20 | 59.9 | 76.3 | 2850 | 199 | 3.92
27 | 139.8 | 4 | 13.4 | 17.07 | 394 | 56.3 | 4.8
28 | 139.4 | 4.5 | 15 | 19.13 | 438 | 62.7 | 4.79
29 | 139.4 | 6 | 19.8 | 25.22 | 566 | 80.9 | 4.74
30 | 165.2 | 4.5 | 17.8 | 22.72 | 734 | 88.9 | 5.68
31 | 165.2 | 5 | 19.8 | 25.16 | 808 | 97.8 | 5.67
32 | 165.2 | 6 | 23.6 | 30.01 | 952 | 115 | 5.63
33 | 165.2 | 7 | 27.3 | 34.79 | 1090 | 132 | 5.6
34 | 190.7 | 4.5 | 20.7 | 26.32 | 1140 | 120 | 6.59
35 | 190.7 | 5 | 22.9 | 29.17 | 1260 | 132 | 6.57
36 | 190.7 | 6 | 27.3 | 34.82 | 1490 | 156 | 6.53
37 | 190.7 | 7 | 31.7 | 40.4 | 1710 | 179 | 6.5
Table Of Rectangular Tube Section | [10 empty] | Table Of Light Channel Section | [12 empty] | Table Of I - Section | [13 empty] | Table Of WF - Section
ลำดับที่ | ขนาด | Thickness | Weight | Sect. Area | M. Of In. | Sect. Mod. | Rad. Gyr. |  |  |  | ลำดับที่ | ขนาด | Thick.(tw) | Thick.(tf) | Weight | Sect. Area | M. Of In. | Sect. Mod. | Rad. Gyr. |  |  |  |  | ลำดับที่ | ขนาด | Thick.(tw) | Thick.(tf) | Weight | Sect. Area | M. Of In. | M. Of In. | Sect. Mod. | Sect. Mod. | Rad. Gyr. | Rad. Gyr. |  |  | ลำดับที่ | ขนาด | Thick.(tw) | Thick.(tf) | Weight | Sect. Area | M. Of In. | M. Of In. | Sect. Mod. | Sect. Mod. | Rad. Gyr. | Rad. Gyr.
| (mm.) | (mm.) | (kg./m.) | (cm.2) | (cm.4) | (cm.3) | (cm.) | 85 |  |  |  | (mm.) | (mm.) | (mm.) | (kg./m.) | (cm.2) | (cm.4) | (cm.3) | (cm.) | 85 |  |  |  |  | (mm.) | (mm.) | (mm.) | (kg./m.) | (cm.2) | Ix(cm.4) | Iy(cm.4) | Zx(cm.3) | Zy(cm.3) | rx(cm.) | (cm.)ry |  |  |  | (mm.) | (mm.) | (mm.) | (kg./m.) | (cm.2) | Ix(cm.4) | Iy(cm.4) | Zx(cm.3) | Zy(cm.3) | rx(cm.) | (cm.)ry
1 | 50*25 | 1.6 | 1.75 | 2.232 | 7.02 | 2.81 | 1.03 | Section | 200*100 |  | 1 | 75*40 | 5 | 7 | 6.92 | 8.82 | 75.9 | 20.2 | 1.19 | Section | 380*100 | Zx | Ix | 1 | 80*42 | 3.9 | 5.9 | 5.94 | 7.57 | 77.8 | 6.29 | 19.5 | 3 | 3.2 | 0.91 | 85 |  | 1 | 100*50 | 5 | 7 | 9.3 | 11.85 | 187 | 14.8 | 37.5 | 5.91 | 3.98 | 1.12 | 85
2 | 50*25 | 2.3 | 2.44 | 3.102 | 9.31 | 3.72 | 1 | t | 6 | Zx | 2 | 100*50 | 5 | 7.5 | 9.36 | 11.92 | 189 | 37.8 | 1.5 | tw | 13 | 924 | 17600 | 2 | 100*50 | 4.5 | 6.8 | 8.34 | 10.6 | 171 | 12.2 | 34.2 | 4.88 | 4.01 | 1.07 | Section | 600*215 | 2 | 100*100 | 6 | 8 | 17.2 | 21.9 | 383 | 134 | 76.5 | 26.7 | 4.18 | 2.47 | Section | 900*300
3 | 60*30 | 1.6 | 2.13 | 2.712 | 12.49 | 4.16 | 1.25 | W | 26.4 | 170.33 | 3 | 125*65 | 6 | 8 | 13.4 | 17.11 | 425 | 68 | 1.96 | tf | 20 |  |  | 3 | 120*58 | 5.1 | 7.7 | 11.1 | 14.2 | 323 | 21.5 | 54.7 | 7.41 | 4.81 | 1.23 | tw | 21.6 | 3 | 125*60 | 6 | 8 | 13.2 | 16.84 | 413 | 29.2 | 66.1 | 9.73 | 4.95 | 1.321 | tw | 18
4 | 60*30 | 2.3 | 2.98 | 3.792 | 16.82 | 5.61 | 1.22 | A | 33.633 | Ix | 4 | 150*75 | 6.5 | 10 | 18.6 | 23.71 | 864 | 115 | 2.27 | W | 67.3 |  |  | 4 | 140*66 | 5.7 | 8.6 | 14.3 | 18.2 | 573 | 35.2 | 81.9 | 10.7 | 5.61 | 1.4 | tf | 32.4 | 4 | 125*125 | 6.5 | 9 | 23.8 | 30.31 | 847 | 293 | 136 | 47 | 5.29 | 3.11 | tf | 34
5 | 75*45 | 2.3 | 4.06 | 5.172 | 38.86 | 10.36 | 1.84 | r | 4.14 | 1703.3 | 5 | 150*75 | 9 | 12.5 | 24 | 30.59 | 1050 | 140 | 2.19 | A | 85.71 |  |  | 5 | 160*74 | 6.3 | 9.5 | 17.9 | 22.8 | 935 | 54.7 | 117 | 14.8 | 6.4 | 1.55 | A | 254 | 5 | 150*75 | 5 | 7 | 14 | 17.85 | 666 | 49.5 | 88.8 | 13.2 | 6.11 | 1.66 | A | 364
6 | 75*45 | 3.2 | 5.5 | 7.007 | 50.77 | 13.54 | 1.8 | Section | [ - 200*100*6 mm.(น้ำหนัก = 26.4 kg./m.) |  | 6 | 180*75 | 7 | 10.5 | 21.4 | 27.2 | 1380 | 154 | 2.24 | r | 2.8 |  |  | 6 | 180*82 | 6.9 | 10.4 | 21.9 | 27.9 | 1450 | 81.3 | 161 | 19.8 | 7.2 | 1.71 | w | 199 | 6 | 150*100 | 6 | 9 | 21.1 | 26.84 | 1020 | 151 | 138 | 30.1 | 6.71 | 2.37 | w | 286
7 | 90*45 | 2.3 | 4.6 | 5.862 | 60.98 | 13.55 | 1.88 |  |  |  | 7 | 200*70 | 7 | 10 | 21.1 | 26.92 | 1620 | 162 | 2.04 | Section | [ - 380*100*13*20 mm.(น้ำหนัก = 67.3 kg./m.) |  |  | 7 | 200*90 | 7.5 | 11.3 | 26.2 | 33.4 | 2140 | 117 | 214 | 26 | 8 | 1.87 | Zx | 4630 | 7 | 150*150 | 7 | 10 | 31.5 | 40.14 | 1640 | 563 | 219 | 75.1 | 6.39 | 3.75 | Zx | 10900
8 | 90*45 | 3.2 | 6.25 | 7.967 | 80.24 | 17.83 | 1.84 | 85 |  |  | 8 | 200*80 | 7.5 | 11 | 24.6 | 31.33 | 1950 | 195 | 2.38 |  |  |  |  | 8 | 220*98 | 8.1 | 12.2 | 31.1 | 39.5 | 3060 | 162 | 278 | 33.1 | 8.8 | 2.02 | Zy | 434 | 8 | 175*125 | 5.5 | 8 | 23.3 | 29.65 | 1530 | 261 | 181 | 41.8 | 7.18 | 2.97 | Zy | 1040
9 | 100*50 | 2.3 | 5.14 | 6.552 | 84.83 | 16.97 | 2.1 | Section | 200*100 |  | 9 | 200*90 | 8 | 13.5 | 30.3 | 38.65 | 2490 | 249 | 2.72 | 85 |  |  |  | 9 | 240*106 | 8.7 | 10.1 | 36.2 | 46.1 | 4260 | 221 | 354 | 41.7 | 9.59 | 2.2 | Ix | 139000 | 9 | 175*175 | 7.5 | 11 | 40.2 | 51.21 | 2880 | 984 | 330 | 112 | 7.5 | 4.38 | Ix | 498000
10 | 100*50 | 3.2 | 7.01 | 8.927 | 112.29 | 22.46 | 2.06 | tw | 6 |  | 10 | 250*90 | 9 | 13 | 34.6 | 44.07 | 4180 | 335 | 2.64 | Section | 380*100 |  |  | 10 | 260*113 | 9.4 | 14.1 | 41.9 | 53.3 | 5740 | 288 | 442 | 51 | 10.4 | 2.32 | Iy | 4670 | 10 | 200*100 | 4.5 | 7 | 18.2 | 23.18 | 1580 | 114 | 160 | 23 | 8.26 | 2.21 | Iy | 15700
11 | 125*40 | 2.3 | 5.69 | 7.242 | 130.92 | 20.95 | 1.73 | tf | 6 |  | 11 | 250*90 | 11 | 14.5 | 40.2 | 51.17 | 4690 | 375 | 2.58 | tw | 13 |  |  | 11 | 280*119 | 10.1 | 15.2 | 47.9 | 61 | 7500 | 364 | 542 | 61.2 | 11.1 | 2.45 | rx | 23.4 | 11 | 200*100 | 5.5 | 8 | 21.3 | 27.16 | 1840 | 134 | 184 | 26.8 | 8.24 | 2.22 | rx | 37
12 | 125*40 | 3.2 | 7.76 | 9.887 | 173.84 | 27.81 | 1.69 | A | 33.633 |  | 12 | 300*90 | 9 | 13 | 38.1 | 48.57 | 6440 | 429 | 2.59 | tf | 20 |  |  | 12 | 300*125 | 10.8 | 16.2 | 54.2 | 69 | 9800 | 451 | 653 | 72.2 | 11.9 | 2.56 | ry | 4.3 | 12 | 200*150 | 6 | 9 | 30.6 | 39.01 | 2690 | 507 | 277 | 67.6 | 8.3 | 3.61 | ry | 6.56
13 | 125*75 | 3.2 | 9.52 | 12.127 | 256.93 | 41.11 | 3.1 | w | 26.4 |  | 13 | 300*90 | 10 | 15.5 | 43.8 | 55.74 | 7440 | 494 | 2.59 | A | 85.71 |  |  | 13 | 320*131 | 11.5 | 17.3 | 61 | 77.7 | 12510 | 555 | 782 | 84.7 | 12.7 | 2.67 | Section | WF - 600*215*21.6*32.4 mm.(น้ำหนัก = 199 kg./m.) | 13 | 200*200 | 8 | 12 | 49.9 | 63.53 | 4720 | 1600 | 472 | 160 | 8.62 | 5.02 | Section | WF - 900*300*18*34 mm.(น้ำหนัก = 286 kg./m.)
14 | 125*75 | 4 | 11.73 | 14.948 | 310.76 | 49.72 | 3.07 | Zx | 170.33 |  | 14 | 300*90 | 12 | 16 | 48.6 | 61.9 | 7870 | 525 | 2.51 | w | 67.3 |  |  | 14 | 340*137 | 12.2 | 18.3 | 68 | 86.7 | 15700 | 674 | 923 | 98.4 | 13.5 | 2.8 |  |  | 14 | 200*200 | 12 | 12 | 56.2 | 71.53 | 4980 | 1700 | 498 | 167 | 8.35 | 4.88
15 | 150*80 | 4.5 | 15.2 | 19.369 | 562.76 | 75.03 | 3.3 | Zy | 170.33 |  | 15 | 380*100 | 10.5 | 16 | 54.5 | 69.39 | 14500 | 762 | 2.83 | Zx | 924 |  |  | 15 | 360*143 | 13 | 19.5 | 76.1 | 97 | 10610 | 818 | 1090 | 114 | 14.2 | 2.9 |  |  | 15 | 200*200 | 10 | 16 | 65.7 | 83.69 | 6530 | 2200 | 628 | 218 | 8.83 | 5.13
16 | 150*80 | 6 | 19.81 | 25.233 | 710.2 | 94.69 | 3.24 | Ix | 1703.3 |  | 16 | 380*100 | 13 | 16.5 | 62 | 78.96 | 15600 | 822 | 2.72 | Zy | 924 |  |  | 16 | 380*149 | 13.7 | 20.5 | 84 | 107 | 24010 | 975 | 1260 | 131 | 15 | 3.02 |  |  | 16 | 250*125 | 5 | 8 | 25.7 | 32.68 | 3540 | 255 | 285 | 41.1 | 10.4 | 2.79
17 | 150*100 | 4.5 | 16.62 | 21.169 | 658.06 | 87.74 | 4.08 | Iy | 1703.3 |  | 17 | 380*100 | 13 | 20 | 67.3 | 85.71 | 17600 | 924 | 2.8 | Ix | 17600 |  |  | 17 | 400*155 | 14.4 | 21.6 | 92.1 | 118 | 29210 | 1160 | 1460 | 149 | 15.7 | 3.13 |  |  | 17 | 250*125 | 6 | 9 | 29.6 | 37.66 | 4050 | 294 | 324 | 47 | 10.4 | 2.79
18 | 150*100 | 6 | 21.69 | 27.633 | 834.68 | 111.29 | 4.01 | rx | 4.14 | [10 empty] | Iy | 17600 |  |  | 18 | 425*163 | 15.3 | 23 | 104 | 132 | 36970 | 1440 | 1740 | 178 | 16.7 | 3.3 |  |  | 18 | 250*175 | 7 | 11 | 44.1 | 56.24 | 6120 | 984 | 502 | 113 | 10.4 | 4.18
19 | 200*100 | 4.5 | 20.15 | 25.669 | 1331.44 | 133.14 | 4.21 | ry | 4.14 | [10 empty] | rx | 2.8 |  |  | 19 | 450*170 | 16.2 | 24.3 | 115 | 147 | 45850 | 1730 | 2040 | 203 | 17.7 | 3.43 |  |  | 19 | 250*250 | 11 | 11 | 64.4 | 82.06 | 8790 | 2940 | 720 | 233 | 10.3 | 5.98
20 | 200*100 | 6 | 26.4 | 33.633 | 1703.3 | 170.33 | 4.14 | Section | WF - 200*100*6 mm.(น้ำหนัก = 26.4 kg./m.) | [10 empty] | ry | 2.8 |  |  | 20 | 475*178 | 17.1 | 25.6 | 128 | 163 | 56480 | 2090 | 2380 | 235 | 18.6 | 3.6 |  |  | 20 | 250*250 | 8 | 13 | 66.5 | 84.7 | 9930 | 3350 | 801 | 269 | 10.8 | 6.29
[20 empty] | Section | WF - 380*100*13*20 mm.(น้ำหนัก = 67.3 kg./m.) |  |  | 21 | 500*185 | 18 | 27 | 141 | 179 | 68740 | 2480 | 2750 | 268 | 19.6 | 3.72 |  |  | 21 | 250*250 | 9 | 14 | 72.4 | 92.18 | 10800 | 3650 | 867 | 292 | 10.8 | 6.29
| ขนาด | หนา(tw) | พ.ท. | นน. | Zx | Ix | rmin. | section | หนา(tf) | [14 empty] | 22 | 550*200 | 19 | 30 | 166 | 212 | 99180 | 3490 | 3610 | 349 | 21.6 | 4.02 |  |  | 22 | 250*250 | 14 | 14 | 82.2 | 104.7 | 11500 | 3880 | 919 | 304 | 10.5 | 6.09
1 | 190.7 | 7 | 40.4 | 31.7 | 179 | 1710 | 6.5 | [ - 190.7 * 7 mm.(น้ำหนัก = 31.7 kg./m.) | [15 empty] | 23 | 600*215 | 21.6 | 32.4 | 199 | 254 | 139000 | 4670 | 4630 | 434 | 23.4 | 4.3 |  |  | 23 | 300*150 | 5.5 | 8 | 32 | 40.8 | 6320 | 442 | 424 | 59.3 | 12.4 | 3.29
2 | 250*75*25 | 4.5 | 18.92 | 14.9 | 135 | 1690 | 2.62 | [ - 250*75*25*4.5 mm.(น้ำหนัก = 14.9 kg./m.) | [29 empty] | 24 | 300*150 | 6.5 | 9 | 36.7 | 46.78 | 7210 | 508 | 481 | 67.6 | 12.4 | 3.29
3 | 200*200*20 | 20 | 76.3 | 59.9 | 199 | 2850 | 3.92 | [ - 200*200*20 mm.(น้ำหนัก = 59.9 kg./m.) | [29 empty] | 25 | 300*200 | 8 | 12 | 56.8 | 72.38 | 11300 | 1600 | 771 | 160 | 12.5 | 4.71
4 | 200*100 | 6 | 33.633 | 26.4 | 170.33 | 1703.3 | 4.14 | [ - 200*100*6 mm.(น้ำหนัก = 26.4 kg./m.) | [29 empty] | 26 | 300*200 | 9 | 14 | 65.4 | 83.36 | 13300 | 1900 | 893 | 189 | 12.6 | 4.77
5 | 380*100 | 13 | 67.3 | 85.71 | 924 | 17600 | 2.8 | [ - 380*100*13*20 mm.(น้ำหนัก = 67.3 kg./m.) | 20 | [28 empty] | 27 | 300*300 | 12 | 12 | 84.5 | 107.7 | 16900 | 5520 | 1150 | 365 | 12.5 | 7.16
[38 empty] | 28 | 300*300 | 9 | 14 | 87 | 110.8 | 18800 | 6240 | 1270 | 417 | 13 | 7.51
[38 empty] | 29 | 300*300 | 10 | 15 | 94 | 119.8 | 20400 | 6750 | 1360 | 450 | 13.1 | 7.51
| ขนาด | หนา(tw) | พ.ท. | นน. | Zx | Ix | rmin. | section | หนา(tf) | [28 empty] | 30 | 300*300 | 15 | 15 | 106 | 134.8 | 21500 | 7100 | 1440 | 466 | 12.6 | 7.26
1 | 190.7 | 7 | 40.4 | 31.7 | 179 | 1710 | 6.5 | WF - 190.7*7 mm.(น้ำหนัก = 31.7 kg./m.) | 7 | [28 empty] | 31 | 300*300 | 11 | 17 | 106 | 134.8 | 23400 | 7730 | 1540 | 514 | 13.2 | 7.57
2 | 250*75*25 | 4.5 | 18.92 | 14.9 | 135 | 1690 | 2.62 | WF - 250*75*25*4.5 mm.(น้ำหนัก = 14.9 kg./m.) | 4.5 | [28 empty] | 32 | 350*175 | 6 | 9 | 41.4 | 52.68 | 11100 | 792 | 641 | 91 | 14.5 | 3.86
3 | 200*200*20 | 20 | 76.3 | 59.9 | 199 | 2850 | 3.92 | WF - 200*200*20 mm.(น้ำหนัก = 59.9 kg./m.) | 20 | [28 empty] | 33 | 350*175 | 7 | 11 | 49.6 | 63.14 | 13600 | 684 | 775 | 112 | 14.7 | 3.95
4 | 200*100 | 6 | 33.633 | 26.4 | 170.33 | 1703.3 | 4.14 | WF - 200*100*6 mm.(น้ำหนัก = 26.4 kg./m.) | 6 | [28 empty] | 34 | 350*250 | 8 | 12 | 69.2 | 88.15 | 18500 | 3090 | 1100 | 248 | 14.5 | 5.92
5 | 380*100 | 13 | 85.71 | 67.3 | 924 | 17600 | 2.8 | WF - 380*100*13*20 mm.(น้ำหนัก = 67.3 kg./m.) | 20 | [28 empty] | 35 | 350*250 | 9 | 14 | 79.7 | 101.5 | 21700 | 3650 | 1280 | 292 | 14.6 | 6
6 | 600*215 | 21.6 | 254 | 199 | 4630 | 139000 | 4.3 | WF - 600*215*21.6*32.4 mm.(น้ำหนัก = 199 kg./m.) | 32.4 | [28 empty] | 36 | 350*350 | 13 | 13 | 106 | 135.3 | 28200 | 9380 | 1670 | 534 | 14.4 | 8.33
7 | 900*300 | 18 | 364 | 286 | 10900 | 498000 | 6.56 | WF - 900*300*18*34 mm.(น้ำหนัก = 286 kg./m.) | 34 | [28 empty] | 37 | 350*350 | 10 | 16 | 115 | 146 | 33300 | 11200 | 1940 | 646 | 15.1 | 8.78
[38 empty] | 38 | 350*350 | 16 | 16 | 131 | 166.6 | 35300 | 11800 | 2050 | 669 | 14.6 | 8.43
[11 empty] | PIPE |  |  |  | TUBE |  | CHANNAL |  | I-BEAM |  | WF-BEAM | [16 empty] | 39 | 350*350 | 12 | 19 | 137 | 173.9 | 40300 | 13600 | 2300 | 776 | 15.2 | 8.84
| ขนาด | หนา(tw) | พ.ท. | นน. | Zx | Ix | rmin. | section | หนา(tf) | 85 |  |  |  | 85 |  | 85 |  | 85 |  | 85 | [17 empty] | 40 | 350*350 | 19 | 19 | 156 | 198.4 | 42800 | 14400 | 2450 | 809 | 14.7 | 8.53
1 | 190.7 | 7 | 40.4 | 31.7 | 179 | 1710 | 6.5 | 2 - 190.7 * 7 mm.(น้ำหนัก = 31.7 kg./m.) | 7 | Dia. | 190.7 | Zx | 179 | Section | 200*100 | Section | 380*100 | Section | 600*215 | Section | 900*300 | [16 empty] | 41 | 350*350 | 14 | 22 | 159 | 202 | 47600 | 16000 | 2670 | 909 | 15.3 | 8.9
2 | 200*100 | 6 | 33.633 | 26.4 | 170.33 | 1703.3 | 4.14 | 2 - 200*100*6 mm.(น้ำหนัก = 26.4 kg./m.) | 6 | t | 7 | Ix | 1710 | tw | 6 | tw | 13 | tw | 21.6 | tw | 18 | [16 empty] | 42 | 400*200 | 7 | 11 | 56.6 | 72.16 | 20000 | 1450 | 1010 | 145 | 16.7 | 4.48
3 | 380*100 | 13 | 85.71 | 67.3 | 924 | 17600 | 2.8 | 2 - 380*100*13*20 mm.(น้ำหนัก = 67.3 kg./m.) | 20 | W | 31.7 |  |  | tf | 6 | tf | 20 | tf | 32.4 | tf | 34 | [16 empty] | 43 | 400*200 | 8 | 13 | 66 | 84.12 | 23700 | 1740 | 1190 | 174 | 16.8 | 4.54
4 | 600*215 | 21.6 | 254 | 199 | 4630 | 139000 | 4.3 | 2 - 600*215*21.6*32.4 mm.(น้ำหนัก = 199 kg./m.) | 32.4 | A | 40.4 |  |  | A | 33.633 | A | 85.71 | A | 254 | A | 364 | [16 empty] | 44 | 400*300 | 9 | 14 | 94.3 | 120.1 | 33700 | 6240 | 1740 | 418 | 16.7 | 7.21
5 | 900*300 | 18 | 364 | 286 | 10900 | 498000 | 6.56 | 2 - 900*300*18*34 mm.(น้ำหนัก = 286 kg./m.) | 34 | r | 6.5 |  |  | w | 26.4 | w | 67.3 | w | 199 | w | 286 | [16 empty] | 45 | 400*300 | 10 | 16 | 107 | 136 | 38700 | 7210 | 1980 | 481 | 16.9 | 7.28
6 | *** | *** | *** | *** | *** | *** | *** | *** | *** | Section | 2 - 190.7 * 7 mm.(น้ำหนัก = 31.7 kg./m.) |  |  | Zx | 170.33 | Zx | 924 | Zx | 4630 | Zx | 10900 | [16 empty] | 46 | 400*400 | 15 | 15 | 140 | 178.5 | 49000 | 16300 | 2250 | 809 | 16.6 | 9.54
7 | *** | *** | *** | *** | *** | *** | *** | *** | *** |  |  |  |  | Zy | 170.33 | Zy | 924 | Zy | 434 | Zy | 1040 | [16 empty] | 47 | 400*400 | 11 | 18 | 147 | 186.8 | 56100 | 18900 | 2850 | 951 | 17.3 | 10.1
[14 empty] | Ix | 1703.3 | Ix | 17600 | Ix | 139000 | Ix | 498000 | [16 empty] | 48 | 400*400 | 18 | 18 | 168 | 214.4 | 59700 | 20000 | 3030 | 985 | 16.7 | 9.65
[14 empty] | Iy | 1703.3 | Iy | 17600 | Iy | 4670 | Iy | 15700 | [16 empty] | 49 | 400*400 | 13 | 21 | 172 | 218.7 | 66600 | 22400 | 3330 | 1120 | 17.5 | 10.1
[14 empty] | rx | 4.14 | rx | 2.8 | rx | 23.4 | rx | 37 | [16 empty] | 50 | 400*400 | 21 | 21 | 197 | 250.7 | 70900 | 23800 | 3540 | 1170 | 16.8 | 9.75
[14 empty] | ry | 4.14 | ry | 2.8 | ry | 4.3 | ry | 6.56 | [16 empty] | 51 | 400*400 | 16 | 24 | 200 | 254.9 | 78000 | 26200 | 3840 | 1300 | 17.5 | 10.1
[14 empty] | Section | 2 - 200*100*6 mm.(น้ำหนัก = 26.4 kg./m.) | Section | 2 - 380*100*13*20 mm.(น้ำหนัก = 67.3 kg./m.) | Section | 2 - 600*215*21.6*32.4 mm.(น้ำหนัก = 199 kg./m.) | Section | 2 - 900*300*18*34 mm.(น้ำหนัก = 286 kg./m.) | [16 empty] | 52 | 400*400 | 18 | 28 | 232 | 295.4 | 92800 | 31000 | 4480 | 1530 | 17.7 | 10.2
[38 empty] | 53 | 400*400 | 20 | 35 | 283 | 360.7 | 119000 | 39400 | 5570 | 1930 | 18.2 | 10.4
[38 empty] | 54 | 400*400 | 30 | 50 | 415 | 528.6 | 187000 | 60500 | 8170 | 2900 | 18.6 | 10.7
[38 empty] | 55 | 400*400 | 45 | 70 | 605 | 770.1 | 298000 | 94400 | 12000 | 4370 | 19.7 | 11.1
[38 empty] | 56 | 450*200 | 8 | 12 | 66.2 | 84.3 | 26700 | 1580 | 1290 | 159 | 18.5 | 4.33
[38 empty] | 57 | 450*200 | 9 | 14 | 76 | 96.76 | 33500 | 1870 | 1490 | 187 | 18.6 | 4.4
[38 empty] | 58 | 450*300 | 10 | 15 | 106 | 135 | 46800 | 6690 | 2160 | 448 | 18.6 | 7.04
[38 empty] | 59 | 450*300 | 11 | 18 | 124 | 157.4 | 56100 | 8110 | 2550 | 541 | 18.9 | 7.18
[38 empty] | 60 | 500*200 | 9 | 14 | 79.5 | 101.3 | 41900 | 1840 | 1690 | 185 | 20.3 | 4.27
[38 empty] | 61 | 500*200 | 10 | 16 | 89.6 | 114.2 | 47800 | 2140 | 1910 | 214 | 20.5 | 4.33
[38 empty] | 62 | 500*200 | 11 | 19 | 103 | 131.3 | 56500 | 2580 | 2230 | 257 | 20.7 | 4.43
[38 empty] | 63 | 500*300 | 11 | 15 | 114 | 145.5 | 60400 | 6760 | 2500 | 451 | 20.4 | 6.82
[38 empty] | 64 | 500*300 | 11 | 18 | 128 | 163.5 | 71000 | 8110 | 2910 | 541 | 20.8 | 7.04
[38 empty] | 65 | 600*200 | 10 | 15 | 94.6 | 120.5 | 68700 | 1980 | 2310 | 199 | 23.9 | 4.05
[38 empty] | 66 | 600*200 | 11 | 17 | 106 | 134.4 | 77600 | 2280 | 2590 | 228 | 24 | 4.12
[38 empty] | 67 | 600*200 | 12 | 20 | 120 | 152.5 | 90400 | 2720 | 2980 | 271 | 24.3 | 4.22
[38 empty] | 68 | 600*200 | 13 | 23 | 134 | 107.7 | 103000 | 3180 | 3380 | 314 | 24.6 | 4.31
[38 empty] | 69 | 600*300 | 12 | 17 | 137 | 174.5 | 103000 | 7670 | 3530 | 511 | 24.3 | 6.63
[38 empty] | 70 | 600*300 | 12 | 20 | 151 | 192.5 | 118000 | 9020 | 4020 | 601 | 24.8 | 6.85
[38 empty] | 71 | 600*300 | 14 | 23 | 175 | 222.4 | 137000 | 10600 | 4620 | 701 | 24.9 | 6.9
[38 empty] | 72 | 700*300 | 13 | 20 | 166 | 211.5 | 172000 | 9020 | 4980 | 602 | 28.6 | 6.53
[38 empty] | 73 | 700*300 | 13 | 24 | 185 | 235.5 | 201000 | 10800 | 5760 | 722 | 29.3 | 6.78
[38 empty] | 74 | 700*300 | 15 | 28 | 215 | 273.6 | 237000 | 12900 | 6700 | 653 | 29.4 | 6.86
[38 empty] | 75 | 800*300 | 14 | 22 | 191 | 243.4 | 254000 | 9930 | 6410 | 662 | 32.3 | 6.39
[38 empty] | 76 | 800*300 | 14 | 26 | 210 | 267.4 | 292000 | 11700 | 7290 | 782 | 33 | 6.62
[38 empty] | 77 | 800*300 | 16 | 30 | 241 | 307.6 | 339000 | 13800 | 8400 | 915 | 33.2 | 6.7
[38 empty] | 78 | 900*300 | 15 | 23 | 213 | 270.9 | 345000 | 10300 | 7760 | 688 | 35.7 | 6.16
[38 empty] | 79 | 900*300 | 16 | 28 | 243 | 309.8 | 41000 | 12600 | 9140 | 843 | 36.4 | 6.39
[38 empty] | 80 | 900*300 | 18 | 34 | 286 | 364 | 498000 | 15700 | 10900 | 1040 | 37 | 6.56

## Table2
Table Of Pile Section | [17 empty] | Table Of Light Lip Channal Section
ลำดับที่ | Out. Dai. | Thickness | Weight | Sect. Area | M. Of In. | Sect. Mod. | Rad. Gyr. | [10 empty] | ลำดับที่ | ขนาด | D | B | C | Thickness | Weight | Sect. Area | Ix | Iy | Zx | Zy | rx | ry
| (mm.) | (mm.) | (kg./m.) | (cm.2) | (cm.4) | (cm.3) | (cm.) | [11 empty] | (mm.) |  | (mm.) | (mm.) | (mm.) | (kg./m.) | (cm.2) | (cm.4) | (cm.4) | (cm.3) | (cm.3) | (cm.) | (cm.) | 25
1 | 21.7 | 2 | 0.972 | 1.238 | 0.607 | 0.56 | 0.7 | 25 | [9 empty] | 1 | 60*30*10 | 60 | 30 | 10 | 2.3 | 2.25 | 2.872 | 15.6 | 3.32 | 5.2 | 1.71 | 2.33 | 1.07 | Section | 250*75*25 | D | 250
2 | 27.2 | 2 | 1.24 | 1.583 | 1.28 | 0.93 | 0.89 | Section | 114.3 | [8 empty] | 2 | 75*45*15 | 75 | 45 | 15 | 2.3 | 3.25 | 4.137 | 37.1 | 11.8 | 9.9 | 4.24 | 3 | 1.69 | tw | 4.5 | B | 75
3 | 27.2 | 2.3 | 1.41 | 1.799 | 1.41 | 1.03 | 0.88 | tw | 5.6 | [8 empty] | 3 | 100*50*20 | 100 | 50 | 20 | 2.3 | 4.06 | 5.172 | 80.7 | 19 | 16.1 | 6.06 | 3.95 | 1.92 | tf | 4.5 | C | 25
4 | 34 | 2.3 | 1.8 | 2.291 | 2.89 | 1.7 | 1.12 | tf | 5.6 | [8 empty] | 4 | 100*50*20 | 100 | 50 | 20 | 3.2 | 5.5 | 7.007 | 107 | 24.5 | 21.3 | 7.81 | 3.9 | 1.87 | A | 18.92
5 | 42.7 | 2.3 | 2.29 | 2.919 | 5.97 | 2.8 | 1.43 | A | 19.12 | [8 empty] | 5 | 125*50*20 | 125 | 50 | 20 | 2.3 | 4.51 | 5.747 | 137 | 20.6 | 21.9 | 6.22 | 4.88 | 1.89 | w | 14.9
6 | 42.7 | 2.8 | 2.78 | 3.51 | 7.02 | 3.29 | 1.41 | w | 15 | [8 empty] | 6 | 125*50*20 | 125 | 50 | 20 | 3.2 | 6.13 | 7.807 | 181 | 26.6 | 29 | 8.02 | 4.82 | 1.85 | Zx | 135
7 | 48.6 | 2.3 | 2.63 | 3.345 | 8.99 | 3.7 | 1.64 | Zx | 49.6 | [8 empty] | 7 | 150*50*20 | 150 | 50 | 20 | 2.3 | 4.96 | 6.322 | 210 | 21.9 | 28 | 6.33 | 5.77 | 1.86 | Zy | 23.8
8 | 48.6 | 2.8 | 3.16 | 4.029 | 10.6 | 4.36 | 1.62 | Zy | 49.6 | [8 empty] | 8 | 150*50*20 | 150 | 50 | 20 | 3.2 | 6.76 | 8.607 | 280 | 28.3 | 37.4 | 8.19 | 5.71 | 1.81 | Ix | 1690
9 | 48.6 | 3.2 | 3.58 | 4.564 | 11.8 | 4.86 | 1.61 | Ix | 283 | [8 empty] | 9 | 150*65*20 | 150 | 65 | 20 | 2.3 | 5.5 | 7.012 | 248 | 41.1 | 33 | 9.37 | 5.94 | 2.42 | Iy | 129 | [9 empty] | 85
10 | 60.5 | 2.3 | 3.3 | 4.205 | 17.8 | 5.9 | 2.06 | Iy | 283 | [8 empty] | 10 | 150*55*20 | 150 | 55 | 20 | 3.2 | 7.51 | 9.57 | 332 | 53.8 | 44.3 | 12.2 | 5.89 | 2.37 | rx | 9.44 | [9 empty] | Section | 0
11 | 60.5 | 3.2 | 4.52 | 5.76 | 23.7 | 7.84 | 2.03 | rx | 3.85 | [8 empty] | 11 | 150*75*20 | 150 | 75 | 20 | 3.2 | 8.01 | 10.21 | 366 | 76.4 | 48.9 | 15.3 | 5.99 | 2.74 | ry | 2.62 | [9 empty] | tw | 0
12 | 60.5 | 4 | 5.57 | 7.1 | 28.5 | 9.41 | 2 | ry | 3.85 | [8 empty] | 12 | 150*75*20 | 150 | 75 | 20 | 4 | 9.85 | 12.55 | 445 | 91 | 59.3 | 18.2 | 5.95 | 2.69 | Section | I - 250*75*25*4.5 mm.(น้ำหนัก = 14.9 kg./m.) | [9 empty] | tf | 0
13 | 78.3 | 2.8 | 5.08 | 6.465 | 43.7 | 11.5 | 2.6 | Section | I - 114.3*5.6 mm.(น้ำหนัก = 15 kg./m.) | [8 empty] | 13 | 200*75*20 | 200 | 75 | 20 | 3.2 | 9.52 | 12.13 | 716 | 84.1 | 71.6 | 15.8 | 7.79 | 2.67 | [11 empty] | A | 0
14 | 78.3 | 3.2 | 5.77 | 7.349 | 49.2 | 12.9 | 2.59 | [10 empty] | 14 | 200*75*20 | 200 | 75 | 20 | 4 | 11.7 | 14.95 | 871 | 100 | 87.1 | 18.9 | 7.74 | 2.62 | [11 empty] | w | 0
15 | 78.3 | 4 | 7.13 | 9.085 | 59.5 | 15.8 | 2.56 | [10 empty] | 15 | 250*75*25 | 250 | 75 | 25 | 4.5 | 14.9 | 18.92 | 1690 | 129 | 135 | 23.8 | 9.44 | 2.62 | [11 empty] | Zx | 0
16 | 89.1 | 2.8 | 5.96 | 7.591 | 70.7 | 15.9 | 3.05 | [35 empty] | Zy | 0
17 | 89.1 | 3.2 | 6.78 | 8.636 | 79.8 | 17.9 | 3.04 | [35 empty] | Ix | 0
18 | 89.1 | 4 | 8.39 | 10.69 | 97 | 21.8 | 3.01 | [35 empty] | Iy | 0
19 | 101.6 | 3.2 | 7.76 | 9.892 | 120 | 23.8 | 3.48 | [35 empty] | rx | 0
20 | 101.6 | 4 | 9.63 | 12.26 | 146 | 28.8 | 3.45 | [35 empty] | ry | 0
21 | 101.6 | 5 | 11.9 | 15.17 | 177 | 34.9 | 3.42 | [35 empty] | Section | WF - 0 mm.(น้ำหนัก = 0 kg./m.)
22 | 114.3 | 3.2 | 8.77 | 11.17 | 172 | 30.2 | 3.93
23 | 114.3 | 3.6 | 9.83 | 12.52 | 192 | 33.6 | 3.92
24 | 114.3 | 4.5 | 12.2 | 15.52 | 234 | 41 | 3.89
25 | 114.3 | 5.6 | 15 | 19.12 | 283 | 49.6 | 3.85
26 | 139.8 | 3.6 | 12.1 | 15.4 | 357 | 51.1 | 4.82
27 | 139.8 | 4 | 13.4 | 17.07 | 394 | 56.3 | 4.8
28 | 139.4 | 4.5 | 15 | 19.13 | 438 | 62.7 | 4.79
29 | 139.4 | 6 | 19.8 | 25.22 | 566 | 80.9 | 4.74
30 | 165.2 | 4.5 | 17.8 | 22.72 | 734 | 88.9 | 5.68
31 | 165.2 | 5 | 19.8 | 25.16 | 808 | 97.8 | 5.67
32 | 165.2 | 6 | 23.6 | 30.01 | 952 | 115 | 5.63
33 | 165.2 | 7 | 27.3 | 34.79 | 1090 | 132 | 5.6
34 | 190.7 | 4.5 | 20.7 | 26.32 | 1140 | 120 | 6.59
35 | 190.7 | 5 | 22.9 | 29.17 | 1260 | 132 | 6.57
36 | 190.7 | 6 | 27.3 | 34.82 | 1490 | 156 | 6.53
37 | 190.7 | 7 | 31.7 | 40.4 | 1710 | 179 | 6.5
Table Of Rectangular Tube Section | [14 empty] | Table Of Light Channel Section | [17 empty] | Table Of I - Section | [15 empty] | Table Of WF - Section
ลำดับที่ | ขนาด | D | B | Thickness | Weight | Sect. Area | Ix | Iy | Zx | Zy | rx | ry |  |  | ลำดับที่ | ขนาด | D | B | Thick.(tw) | Thick.(tf) | Weight | Sect. Area | Ix | Iy | Zx | Zy | rx | ry |  |  |  |  | ลำดับที่ | ขนาด | D | B | Thick.(tw) | Thick.(tf) | Weight | Sect. Area | M. Of In. | M. Of In. | Sect. Mod. | Sect. Mod. | Rad. Gyr. | Rad. Gyr. |  |  | ลำดับที่ | ขนาด | D | B | Thick.(tw) | Thick.(tf) | Weight | Sect. Area | M. Of In. | M. Of In. | Sect. Mod. | Sect. Mod. | Rad. Gyr. | Rad. Gyr.
| (mm.) | (mm.) | (mm.) | (mm.) | (kg./m.) | (cm.2) | (cm.4) | (cm.4) | (cm.3) | (cm.3) | (cm.) | (cm.) |  |  |  | (mm.) | (mm.) | (mm.) | (mm.) | (mm.) | (kg./m.) | (cm.2) | (cm.4) | (cm.4) | (cm.3) | (cm.3) | (cm.) | (cm.) | [5 empty] | (mm.) | (mm.) | (mm.) | (mm.) | (mm.) | (kg./m.) | (cm.2) | Ix(cm.4) | Iy(cm.4) | Zx(cm.3) | Zy(cm.3) | rx(cm.) | (cm.)ry |  |  |  | (mm.) | (mm.) | (mm.) | (mm.) | (mm.) | (kg./m.) | (cm.2) | Ix(cm.4) | Iy(cm.4) | Zx(cm.3) | Zy(cm.3) | rx(cm.) | (cm.)ry
1 | 25*25 | 25 | 25 | 1.6 | 1.12 | 1.432 | 1.28 | 1.28 | 1.02 | 1.02 | 0.34 | 0.34 | 25 |  | 1 | 75*40 | 75 | 40 | 5 | 7 | 6.92 | 8.82 | 75.9 | 12.4 | 20.2 | 4.54 | 2.93 | 1.19 | 25 |  |  |  | 1 | 80*42 | 80 | 42 | 3.9 | 5.9 | 5.94 | 7.57 | 77.8 | 6.29 | 19.5 | 3 | 3.2 | 0.91 | 25 |  | 1 | 100*50 | 100 | 50 | 5 | 7 | 9.3 | 11.85 | 187 | 14.8 | 37.5 | 5.91 | 3.98 | 1.12 | 25
2 | 50*50 | 50 | 50 | 1.6 | 2.38 | 3.032 | 11.71 | 11.71 | 4.68 | 4.68 | 1.96 | 1.96 | Section | 200*100 | 2 | 100*50 | 100 | 50 | 5 | 7.5 | 9.36 | 11.92 | 189 | 26.9 | 37.8 | 7.82 | 3.98 | 1.5 | Section | 380*100 | D | 380 | 2 | 100*50 | 100 | 50 | 4.5 | 6.8 | 8.34 | 10.6 | 171 | 12.2 | 34.2 | 4.88 | 4.01 | 1.07 | Section | 600*215 | 2 | 100*100 | 100 | 100 | 6 | 8 | 17.2 | 21.9 | 383 | 134 | 76.5 | 26.7 | 4.18 | 2.47 | Section | 300*200
3 | 50*25 | 50 | 25 | 1.6 | 1.75 | 2.232 | 7.02 | 2.37 | 2.81 | 0.95 | 1.77 | 1.03 | tw | 6 | 3 | 125*65 | 125 | 65 | 6 | 8 | 13.4 | 17.11 | 425 | 65.5 | 68 | 14.4 | 4.99 | 1.96 | tw | 13 | B | 100 | 3 | 120*58 | 120 | 58 | 5.1 | 7.7 | 11.1 | 14.2 | 323 | 21.5 | 54.7 | 7.41 | 4.81 | 1.23 | D | 600 | 3 | 125*60 | 125 | 60 | 6 | 8 | 13.2 | 16.84 | 413 | 29.2 | 66.1 | 9.73 | 4.95 | 1.321 | D | 300
4 | 50*25 | 50 | 25 | 2.3 | 2.44 | 3.102 | 9.31 | 3.1 | 3.72 | 1.24 | 1.73 | 1 | tf | 6 | 4 | 150*75 | 150 | 75 | 6.5 | 10 | 18.6 | 23.71 | 864 | 122 | 115 | 23.6 | 6.04 | 2.27 | tf | 20 |  |  | 4 | 140*66 | 140 | 66 | 5.7 | 8.6 | 14.3 | 18.2 | 573 | 35.2 | 81.9 | 10.7 | 5.61 | 1.4 | B | 215 | 4 | 125*125 | 125 | 125 | 6.5 | 9 | 23.8 | 30.31 | 847 | 293 | 136 | 47 | 5.29 | 3.11 | B | 200
5 | 60*30 | 60 | 30 | 1.6 | 2.13 | 2.712 | 12.49 | 4.25 | 4.16 | 1.42 | 2.15 | 1.25 | A | 33.633 | 5 | 150*75 | 150 | 75 | 9 | 12.5 | 24 | 30.59 | 1050 | 147 | 140 | 28.3 | 5.86 | 2.19 | A | 85.71 |  |  | 5 | 160*74 | 160 | 74 | 6.3 | 9.5 | 17.9 | 22.8 | 935 | 54.7 | 117 | 14.8 | 6.4 | 1.55 | tw | 21.6 | 5 | 150*75 | 150 | 75 | 5 | 7 | 14 | 17.85 | 666 | 49.5 | 88.8 | 13.2 | 6.11 | 1.66 | tw | 8
6 | 60*30 | 60 | 30 | 2.3 | 2.98 | 3.792 | 16.82 | 5.65 | 5.61 | 1.88 | 2.11 | 1.22 | w | 26.4 | 6 | 180*75 | 180 | 75 | 7 | 10.5 | 21.4 | 27.2 | 1380 | 137 | 154 | 25.5 | 7.13 | 2.24 | w | 67.3 |  |  | 6 | 180*82 | 180 | 82 | 6.9 | 10.4 | 21.9 | 27.9 | 1450 | 81.3 | 161 | 19.8 | 7.2 | 1.71 | tf | 32.4 | 6 | 150*100 | 150 | 100 | 6 | 9 | 21.1 | 26.84 | 1020 | 151 | 138 | 30.1 | 6.71 | 2.37 | tf | 12
7 | 75*45 | 75 | 45 | 2.3 | 4.06 | 5.172 | 38.86 | 17.61 | 10.36 | 4.69 | 2.74 | 1.84 | Zx | 170.33 | 7 | 200*70 | 200 | 70 | 7 | 10 | 21.1 | 26.92 | 1620 | 113 | 162 | 21.8 | 7.77 | 2.04 | Zx | 924 |  |  | 7 | 200*90 | 200 | 90 | 7.5 | 11.3 | 26.2 | 33.4 | 2140 | 117 | 214 | 26 | 8 | 1.87 | w | 199 | 7 | 150*150 | 150 | 150 | 7 | 10 | 31.5 | 40.14 | 1640 | 563 | 219 | 75.1 | 6.39 | 3.75 | w | 56.8
8 | 75*45 | 75 | 45 | 3.2 | 5.5 | 7.007 | 50.77 | 22.81 | 13.54 | 6.08 | 2.69 | 1.8 | Zy | 57.69 | 8 | 200*80 | 200 | 80 | 7.5 | 11 | 24.6 | 31.33 | 1950 | 177 | 195 | 30.8 | 7.89 | 2.38 | Zy | 89.5 |  |  | 8 | 220*98 | 220 | 98 | 8.1 | 12.2 | 31.1 | 39.5 | 3060 | 162 | 278 | 33.1 | 8.8 | 2.02 | A | 254 | 8 | 175*125 | 175 | 125 | 5.5 | 8 | 23.3 | 29.65 | 1530 | 261 | 181 | 41.8 | 7.18 | 2.97 | A | 72.38
9 | 90*45 | 90 | 45 | 2.3 | 4.6 | 5.862 | 60.98 | 20.75 | 13.55 | 4.61 | 3.23 | 1.88 | Ix | 1703.3 | 9 | 200*90 | 200 | 90 | 8 | 13.5 | 30.3 | 38.65 | 2490 | 286 | 249 | 45.9 | 8.03 | 2.72 | Ix | 17600 |  |  | 9 | 240*106 | 240 | 106 | 8.7 | 10.1 | 36.2 | 46.1 | 4260 | 221 | 354 | 41.7 | 9.59 | 2.2 | Zx | 4630 | 9 | 175*175 | 175 | 175 | 7.5 | 11 | 40.2 | 51.21 | 2880 | 984 | 330 | 112 | 7.5 | 4.38 | Zx | 771
10 | 90*45 | 90 | 45 | 3.2 | 6.25 | 7.967 | 80.24 | 27.01 | 17.83 | 6 | 3.17 | 1.84 | Iy | 576.91 | 10 | 250*90 | 250 | 90 | 9 | 13 | 34.6 | 44.07 | 4180 | 306 | 335 | 46.5 | 9.74 | 2.64 | Iy | 671 |  |  | 10 | 260*113 | 260 | 113 | 9.4 | 14.1 | 41.9 | 53.3 | 5740 | 288 | 442 | 51 | 10.4 | 2.32 | Zy | 434 | 10 | 200*100 | 200 | 100 | 4.5 | 7 | 18.2 | 23.18 | 1580 | 114 | 160 | 23 | 8.26 | 2.21 | Zy | 160
11 | 100*50 | 100 | 50 | 2.3 | 5.14 | 6.552 | 84.83 | 28.95 | 16.97 | 5.79 | 3.6 | 2.1 | rx | 7.12 | 11 | 250*90 | 250 | 90 | 11 | 14.5 | 40.2 | 51.17 | 4690 | 342 | 375 | 51.7 | 9.57 | 2.58 | rx | 14.3 |  |  | 11 | 280*119 | 280 | 119 | 10.1 | 15.2 | 47.9 | 61 | 7500 | 364 | 542 | 61.2 | 11.1 | 2.45 | Ix | 139000 | 11 | 200*100 | 200 | 100 | 5.5 | 8 | 21.3 | 27.16 | 1840 | 134 | 184 | 26.8 | 8.24 | 2.22 | Ix | 11300
12 | 100*50 | 100 | 50 | 3.2 | 7.01 | 8.927 | 112.29 | 37.95 | 22.46 | 7.59 | 3.55 | 2.06 | ry | 4.14 | 12 | 300*90 | 300 | 90 | 9 | 13 | 38.1 | 48.57 | 6440 | 325 | 429 | 48 | 11.5 | 2.59 | ry | 2.8 |  |  | 12 | 300*125 | 300 | 125 | 10.8 | 16.2 | 54.2 | 69 | 9800 | 451 | 653 | 72.2 | 11.9 | 2.56 | Iy | 4670 | 12 | 200*150 | 200 | 150 | 6 | 9 | 30.6 | 39.01 | 2690 | 507 | 277 | 67.6 | 8.3 | 3.61 | Iy | 1600
13 | 125*40 | 125 | 40 | 2.3 | 5.69 | 7.242 | 130.92 | 21.64 | 20.95 | 3.46 | 4.25 | 1.73 | Section | I - 200*100*6 mm.(น้ำหนัก = 26.4 kg./m.) | 13 | 300*90 | 300 | 90 | 10 | 15.5 | 43.8 | 55.74 | 7440 | 373 | 494 | 56 | 11.5 | 2.59 | Section | I - 380*100*13*20 mm.(น้ำหนัก = 67.3 kg./m.) |  |  | 13 | 320*131 | 320 | 131 | 11.5 | 17.3 | 61 | 77.7 | 12510 | 555 | 782 | 84.7 | 12.7 | 2.67 | rx | 23.4 | 13 | 200*200 | 200 | 200 | 8 | 12 | 49.9 | 63.53 | 4720 | 1600 | 472 | 160 | 8.62 | 5.02 | rx | 12.5
14 | 125*40 | 125 | 40 | 3.2 | 7.76 | 9.887 | 173.84 | 28.19 | 27.81 | 4.51 | 4.19 | 1.69 | D | 200 | 14 | 300*90 | 300 | 90 | 12 | 16 | 48.6 | 61.9 | 7870 | 391 | 525 | 57.9 | 11.3 | 2.51 |  |  |  |  | 14 | 340*137 | 340 | 137 | 12.2 | 18.3 | 68 | 86.7 | 15700 | 674 | 923 | 98.4 | 13.5 | 2.8 | ry | 4.3 | 14 | 200*200 | 200 | 200 | 12 | 12 | 56.2 | 71.53 | 4980 | 1700 | 498 | 167 | 8.35 | 4.88 | ry | 4.71
15 | 125*75 | 125 | 75 | 3.2 | 9.52 | 12.127 | 256.93 | 116.8 | 41.11 | 18.69 | 4.6 | 3.1 | B | 100 | 15 | 380*100 | 380 | 100 | 10.5 | 16 | 54.5 | 69.39 | 14500 | 557 | 762 | 73.3 | 14.5 | 2.83 |  |  |  |  | 15 | 360*143 | 360 | 143 | 13 | 19.5 | 76.1 | 97 | 10610 | 818 | 1090 | 114 | 14.2 | 2.9 | Section | I - 600*215*21.6*32.4 mm.(น้ำหนัก = 199 kg./m.) | 15 | 200*200 | 200 | 200 | 10 | 16 | 65.7 | 83.69 | 6530 | 2200 | 628 | 218 | 8.83 | 5.13 | Section | I - 300*200*8*12 mm.(น้ำหนัก = 56.8 kg./m.)
16 | 125*75 | 125 | 75 | 4 | 11.73 | 14.948 | 310.76 | 140.65 | 49.72 | 22.5 | 4.56 | 3.07 | C | ***** | 16 | 380*100 | 380 | 100 | 13 | 16.5 | 62 | 78.96 | 15600 | 584 | 822 | 75.8 | 14.1 | 2.72 |  |  |  |  | 16 | 380*149 | 380 | 149 | 13.7 | 20.5 | 84 | 107 | 24010 | 975 | 1260 | 131 | 15 | 3.02 |  |  | 16 | 250*125 | 250 | 125 | 5 | 8 | 25.7 | 32.68 | 3540 | 255 | 285 | 41.1 | 10.4 | 2.79
17 | 150*80 | 150 | 80 | 4.5 | 15.2 | 19.369 | 562.76 | 211.47 | 75.03 | 28.2 | 5.39 | 3.3 |  |  | 17 | 380*100 | 380 | 100 | 13 | 20 | 67.3 | 85.71 | 17600 | 671 | 924 | 89.5 | 14.3 | 2.8 |  |  |  |  | 17 | 400*155 | 400 | 155 | 14.4 | 21.6 | 92.1 | 118 | 29210 | 1160 | 1460 | 149 | 15.7 | 3.13 |  |  | 17 | 250*125 | 250 | 125 | 6 | 9 | 29.6 | 37.66 | 4050 | 294 | 324 | 47 | 10.4 | 2.79
18 | 150*80 | 150 | 80 | 6 | 19.81 | 25.233 | 710.2 | 264.42 | 94.69 | 35.26 | 5.31 | 3.24 | [20 empty] | 18 | 425*163 | 425 | 163 | 15.3 | 23 | 104 | 132 | 36970 | 1440 | 1740 | 178 | 16.7 | 3.3 |  |  | 18 | 250*175 | 250 | 175 | 7 | 11 | 44.1 | 56.24 | 6120 | 984 | 502 | 113 | 10.4 | 4.18
19 | 150*100 | 150 | 100 | 4.5 | 16.62 | 21.169 | 658.06 | 351.96 | 87.74 | 46.93 | 5.58 | 4.08 | [20 empty] | 19 | 450*170 | 450 | 170 | 16.2 | 24.3 | 115 | 147 | 45850 | 1730 | 2040 | 203 | 17.7 | 3.43 |  |  | 19 | 250*250 | 250 | 250 | 11 | 11 | 64.4 | 82.06 | 8790 | 2940 | 720 | 233 | 10.3 | 5.98
20 | 150*100 | 150 | 100 | 6 | 21.69 | 27.633 | 834.68 | 444.19 | 111.29 | 59.23 | 5.5 | 4.01 | [20 empty] | 20 | 475*178 | 475 | 178 | 17.1 | 25.6 | 128 | 163 | 56480 | 2090 | 2380 | 235 | 18.6 | 3.6 |  |  | 20 | 250*250 | 250 | 250 | 8 | 13 | 66.5 | 84.7 | 9930 | 3350 | 801 | 269 | 10.8 | 6.29
21 | 200*100 | 200 | 100 | 4.5 | 20.15 | 25.669 | 1331.44 | 454.64 | 133.14 | 45.46 | 7.2 | 4.21 | [20 empty] | 21 | 500*185 | 500 | 185 | 18 | 27 | 141 | 179 | 68740 | 2480 | 2750 | 268 | 19.6 | 3.72 |  |  | 21 | 250*250 | 250 | 250 | 9 | 14 | 72.4 | 92.18 | 10800 | 3650 | 867 | 292 | 10.8 | 6.29
22 | 200*100 | 200 | 100 | 6 | 26.4 | 33.633 | 1703.3 | 576.91 | 170.33 | 57.69 | 7.12 | 4.14 | [20 empty] | 22 | 550*200 | 550 | 200 | 19 | 30 | 166 | 212 | 99180 | 3490 | 3610 | 349 | 21.6 | 4.02 |  |  | 22 | 250*250 | 250 | 250 | 14 | 14 | 82.2 | 104.7 | 11500 | 3880 | 919 | 304 | 10.5 | 6.09
1 | 114.3 | 114.3 | 114.3 | 114.3 | 5.6 | 5.6 | 15 | 19.12 | 49.6 | 49.6 | 283 | 283 | 3.85 | 3.85 | I - 114.3*5.6 mm.(น้ำหนัก = 15 kg./m.) | [17 empty] | 23 | 600*215 | 600 | 215 | 21.6 | 32.4 | 199 | 254 | 139000 | 4670 | 4630 | 434 | 23.4 | 4.3 |  |  | 23 | 300*150 | 300 | 150 | 5.5 | 8 | 32 | 40.8 | 6320 | 442 | 424 | 59.3 | 12.4 | 3.29
2 | 250*75*25 | 250 | 75 | 25 | 4.5 | 4.5 | 14.9 | 18.92 | 135 | 23.8 | 1690 | 129 | 9.44 | 2.62 | I - 250*75*25*4.5 mm.(น้ำหนัก = 14.9 kg./m.) | [33 empty] | 24 | 300*150 | 300 | 150 | 6.5 | 9 | 36.7 | 46.78 | 7210 | 508 | 481 | 67.6 | 12.4 | 3.29
3 | 200*100 | 200 | 100 | ***** | 6 | 6 | 26.4 | 33.633 | 170.33 | 57.69 | 1703.3 | 576.91 | 7.12 | 4.14 | I - 200*100*6 mm.(น้ำหนัก = 26.4 kg./m.) | [33 empty] | 25 | 300*200 | 300 | 200 | 8 | 12 | 56.8 | 72.38 | 11300 | 1600 | 771 | 160 | 12.5 | 4.71
4 | 380*100 | 380 | 100 | ***** | 13 | 20 | 67.3 | 85.71 | 924 | 89.5 | 17600 | 671 | 14.3 | 2.8 | I - 380*100*13*20 mm.(น้ำหนัก = 67.3 kg./m.) | [33 empty] | 26 | 300*200 | 300 | 200 | 9 | 14 | 65.4 | 83.36 | 13300 | 1900 | 893 | 189 | 12.6 | 4.77
5 | 600*215 | 600 | 215 | ***** | 21.6 | 32.4 | 199 | 254 | 4630 | 434 | 139000 | 4670 | 23.4 | 4.3 | I - 600*215*21.6*32.4 mm.(น้ำหนัก = 199 kg./m.) | [33 empty] | 27 | 300*300 | 300 | 300 | 12 | 12 | 84.5 | 107.7 | 16900 | 5520 | 1150 | 365 | 12.5 | 7.16
6 | 300*200 | 300 | 200 | ***** | 8 | 12 | 56.8 | 72.38 | 771 | 160 | 11300 | 1600 | 12.5 | 4.71 | I - 300*200*8*12 mm.(น้ำหนัก = 56.8 kg./m.) | [33 empty] | 28 | 300*300 | 300 | 300 | 9 | 14 | 87 | 110.8 | 18800 | 6240 | 1270 | 417 | 13 | 7.51
[49 empty] | 29 | 300*300 | 300 | 300 | 10 | 15 | 94 | 119.8 | 20400 | 6750 | 1360 | 450 | 13.1 | 7.51
[49 empty] | 30 | 300*300 | 300 | 300 | 15 | 15 | 106 | 134.8 | 21500 | 7100 | 1440 | 466 | 12.6 | 7.26
[49 empty] | 31 | 300*300 | 300 | 300 | 11 | 17 | 106 | 134.8 | 23400 | 7730 | 1540 | 514 | 13.2 | 7.57
[49 empty] | 32 | 350*175 | 350 | 175 | 6 | 9 | 41.4 | 52.68 | 11100 | 792 | 641 | 91 | 14.5 | 3.86
[49 empty] | 33 | 350*175 | 350 | 175 | 7 | 11 | 49.6 | 63.14 | 13600 | 684 | 775 | 112 | 14.7 | 3.95
[49 empty] | 34 | 350*250 | 350 | 250 | 8 | 12 | 69.2 | 88.15 | 18500 | 3090 | 1100 | 248 | 14.5 | 5.92
[49 empty] | 35 | 350*250 | 350 | 250 | 9 | 14 | 79.7 | 101.5 | 21700 | 3650 | 1280 | 292 | 14.6 | 6
[49 empty] | 36 | 350*350 | 350 | 350 | 13 | 13 | 106 | 135.3 | 28200 | 9380 | 1670 | 534 | 14.4 | 8.33
[49 empty] | 37 | 350*350 | 350 | 350 | 10 | 16 | 115 | 146 | 33300 | 11200 | 1940 | 646 | 15.1 | 8.78
[49 empty] | 38 | 350*350 | 350 | 350 | 16 | 16 | 131 | 166.6 | 35300 | 11800 | 2050 | 669 | 14.6 | 8.43
[49 empty] | 39 | 350*350 | 350 | 350 | 12 | 19 | 137 | 173.9 | 40300 | 13600 | 2300 | 776 | 15.2 | 8.84
[49 empty] | 40 | 350*350 | 350 | 350 | 19 | 19 | 156 | 198.4 | 42800 | 14400 | 2450 | 809 | 14.7 | 8.53
[49 empty] | 41 | 350*350 | 350 | 350 | 14 | 22 | 159 | 202 | 47600 | 16000 | 2670 | 909 | 15.3 | 8.9
[49 empty] | 42 | 400*200 | 400 | 200 | 7 | 11 | 56.6 | 72.16 | 20000 | 1450 | 1010 | 145 | 16.7 | 4.48
[49 empty] | 43 | 400*200 | 400 | 200 | 8 | 13 | 66 | 84.12 | 23700 | 1740 | 1190 | 174 | 16.8 | 4.54
[49 empty] | 44 | 400*300 | 400 | 300 | 9 | 14 | 94.3 | 120.1 | 33700 | 6240 | 1740 | 418 | 16.7 | 7.21
[49 empty] | 45 | 400*300 | 400 | 300 | 10 | 16 | 107 | 136 | 38700 | 7210 | 1980 | 481 | 16.9 | 7.28
[49 empty] | 46 | 400*400 | 400 | 400 | 15 | 15 | 140 | 178.5 | 49000 | 16300 | 2250 | 809 | 16.6 | 9.54
[49 empty] | 47 | 400*400 | 400 | 400 | 11 | 18 | 147 | 186.8 | 56100 | 18900 | 2850 | 951 | 17.3 | 10.1
[49 empty] | 48 | 400*400 | 400 | 400 | 18 | 18 | 168 | 214.4 | 59700 | 20000 | 3030 | 985 | 16.7 | 9.65
[49 empty] | 49 | 400*400 | 400 | 400 | 13 | 21 | 172 | 218.7 | 66600 | 22400 | 3330 | 1120 | 17.5 | 10.1
[49 empty] | 50 | 400*400 | 400 | 400 | 21 | 21 | 197 | 250.7 | 70900 | 23800 | 3540 | 1170 | 16.8 | 9.75
[49 empty] | 51 | 400*400 | 400 | 400 | 16 | 24 | 200 | 254.9 | 78000 | 26200 | 3840 | 1300 | 17.5 | 10.1
[49 empty] | 52 | 400*400 | 400 | 400 | 18 | 28 | 232 | 295.4 | 92800 | 31000 | 4480 | 1530 | 17.7 | 10.2
[49 empty] | 53 | 400*400 | 400 | 400 | 20 | 35 | 283 | 360.7 | 119000 | 39400 | 5570 | 1930 | 18.2 | 10.4
[49 empty] | 54 | 400*400 | 400 | 400 | 30 | 50 | 415 | 528.6 | 187000 | 60500 | 8170 | 2900 | 18.6 | 10.7
[49 empty] | 55 | 400*400 | 400 | 400 | 45 | 70 | 605 | 770.1 | 298000 | 94400 | 12000 | 4370 | 19.7 | 11.1
[49 empty] | 56 | 450*200 | 400 | 200 | 8 | 12 | 66.2 | 84.3 | 26700 | 1580 | 1290 | 159 | 18.5 | 4.33
[49 empty] | 57 | 450*200 | 450 | 200 | 9 | 14 | 76 | 96.76 | 33500 | 1870 | 1490 | 187 | 18.6 | 4.4
[49 empty] | 58 | 450*300 | 400 | 300 | 10 | 15 | 106 | 135 | 46800 | 6690 | 2160 | 448 | 18.6 | 7.04
[49 empty] | 59 | 450*300 | 450 | 300 | 11 | 18 | 124 | 157.4 | 56100 | 8110 | 2550 | 541 | 18.9 | 7.18
[49 empty] | 60 | 500*200 | 500 | 200 | 9 | 14 | 79.5 | 101.3 | 41900 | 1840 | 1690 | 185 | 20.3 | 4.27
[49 empty] | 61 | 500*200 | 500 | 200 | 10 | 16 | 89.6 | 114.2 | 47800 | 2140 | 1910 | 214 | 20.5 | 4.33
[49 empty] | 62 | 500*200 | 500 | 200 | 11 | 19 | 103 | 131.3 | 56500 | 2580 | 2230 | 257 | 20.7 | 4.43
[49 empty] | 63 | 500*300 | 500 | 300 | 11 | 15 | 114 | 145.5 | 60400 | 6760 | 2500 | 451 | 20.4 | 6.82
[49 empty] | 64 | 500*300 | 500 | 300 | 11 | 18 | 128 | 163.5 | 71000 | 8110 | 2910 | 541 | 20.8 | 7.04
[49 empty] | 65 | 600*200 | 600 | 200 | 10 | 15 | 94.6 | 120.5 | 68700 | 1980 | 2310 | 199 | 23.9 | 4.05
[49 empty] | 66 | 600*200 | 600 | 200 | 11 | 17 | 106 | 134.4 | 77600 | 2280 | 2590 | 228 | 24 | 4.12
[49 empty] | 67 | 600*200 | 600 | 200 | 12 | 20 | 120 | 152.5 | 90400 | 2720 | 2980 | 271 | 24.3 | 4.22
[49 empty] | 68 | 600*200 | 600 | 200 | 13 | 23 | 134 | 107.7 | 103000 | 3180 | 3380 | 314 | 24.6 | 4.31
[49 empty] | 69 | 600*300 | 600 | 300 | 12 | 17 | 137 | 174.5 | 103000 | 7670 | 3530 | 511 | 24.3 | 6.63
[49 empty] | 70 | 600*300 | 600 | 300 | 12 | 20 | 151 | 192.5 | 118000 | 9020 | 4020 | 601 | 24.8 | 6.85
[49 empty] | 71 | 600*300 | 600 | 300 | 14 | 23 | 175 | 222.4 | 137000 | 10600 | 4620 | 701 | 24.9 | 6.9
[49 empty] | 72 | 700*300 | 700 | 300 | 13 | 20 | 166 | 211.5 | 172000 | 9020 | 4980 | 602 | 28.6 | 6.53
[49 empty] | 73 | 700*300 | 700 | 300 | 13 | 24 | 185 | 235.5 | 201000 | 10800 | 5760 | 722 | 29.3 | 6.78
[49 empty] | 74 | 700*300 | 700 | 300 | 15 | 28 | 215 | 273.6 | 237000 | 12900 | 6700 | 653 | 29.4 | 6.86
[49 empty] | 75 | 800*300 | 800 | 300 | 14 | 22 | 191 | 243.4 | 254000 | 9930 | 6410 | 662 | 32.3 | 6.39
[49 empty] | 76 | 800*300 | 800 | 300 | 14 | 26 | 210 | 267.4 | 292000 | 11700 | 7290 | 782 | 33 | 6.62
[49 empty] | 77 | 800*300 | 800 | 300 | 16 | 30 | 241 | 307.6 | 339000 | 13800 | 8400 | 915 | 33.2 | 6.7
[49 empty] | 78 | 900*300 | 900 | 300 | 15 | 23 | 213 | 270.9 | 345000 | 10300 | 7760 | 688 | 35.7 | 6.16
[49 empty] | 79 | 900*300 | 900 | 300 | 16 | 28 | 243 | 309.8 | 41000 | 12600 | 9140 | 843 | 36.4 | 6.39
[49 empty] | 80 | 900*300 | 900 | 300 | 18 | 34 | 286 | 364 | 498000 | 15700 | 10900 | 1040 | 37 | 6.56

## Table1
Table Of Pile Section | [17 empty] | Table Of Light Lip Channal Section
ลำดับที่ | Out. Dai. | Thickness | Weight | Sect. Area | M. Of In. | Sect. Mod. | Rad. Gyr. | [10 empty] | ลำดับที่ | ขนาด | D | B | C | Thickness | Weight | Sect. Area | Ix | Iy | Zx | Zy | rx | ry
| (mm.) | (mm.) | (kg./m.) | (cm.2) | (cm.4) | (cm.3) | (cm.) | [11 empty] | (mm.) |  | (mm.) | (mm.) | (mm.) | (kg./m.) | (cm.2) | (cm.4) | (cm.4) | (cm.3) | (cm.3) | (cm.) | (cm.) | 85
1 | 21.7 | 2 | 0.972 | 1.238 | 0.607 | 0.56 | 0.7 | 85 | [9 empty] | 1 | 60*30*10 | 60 | 30 | 10 | 2.3 | 2.25 | 2.872 | 15.6 | 3.32 | 5.2 | 1.71 | 2.33 | 1.07 | Section | 250*75*25 | D | 250
2 | 27.2 | 2 | 1.24 | 1.583 | 1.28 | 0.93 | 0.89 | Section | 190.7 | [8 empty] | 2 | 75*45*15 | 75 | 45 | 15 | 2.3 | 3.25 | 4.137 | 37.1 | 11.8 | 9.9 | 4.24 | 3 | 1.69 | tw | 4.5 | B | 75
3 | 27.2 | 2.3 | 1.41 | 1.799 | 1.41 | 1.03 | 0.88 | tw | 7 | [8 empty] | 3 | 100*50*20 | 100 | 50 | 20 | 2.3 | 4.06 | 5.172 | 80.7 | 19 | 16.1 | 6.06 | 3.95 | 1.92 | tf | 4.5 | C | 25
4 | 34 | 2.3 | 1.8 | 2.291 | 2.89 | 1.7 | 1.12 | tf | 7 | [8 empty] | 4 | 100*50*20 | 100 | 50 | 20 | 3.2 | 5.5 | 7.007 | 107 | 24.5 | 21.3 | 7.81 | 3.9 | 1.87 | A | 18.92
5 | 42.7 | 2.3 | 2.29 | 2.919 | 5.97 | 2.8 | 1.43 | A | 40.4 | [8 empty] | 5 | 125*50*20 | 125 | 50 | 20 | 2.3 | 4.51 | 5.747 | 137 | 20.6 | 21.9 | 6.22 | 4.88 | 1.89 | w | 14.9
6 | 42.7 | 2.8 | 2.78 | 3.51 | 7.02 | 3.29 | 1.41 | w | 31.7 | [8 empty] | 6 | 125*50*20 | 125 | 50 | 20 | 3.2 | 6.13 | 7.807 | 181 | 26.6 | 29 | 8.02 | 4.82 | 1.85 | Zx | 135
7 | 48.6 | 2.3 | 2.63 | 3.345 | 8.99 | 3.7 | 1.64 | Zx | 179 | [8 empty] | 7 | 150*50*20 | 150 | 50 | 20 | 2.3 | 4.96 | 6.322 | 210 | 21.9 | 28 | 6.33 | 5.77 | 1.86 | Zy | 23.8
8 | 48.6 | 2.8 | 3.16 | 4.029 | 10.6 | 4.36 | 1.62 | Zy | 179 | [8 empty] | 8 | 150*50*20 | 150 | 50 | 20 | 3.2 | 6.76 | 8.607 | 280 | 28.3 | 37.4 | 8.19 | 5.71 | 1.81 | Ix | 1690
9 | 48.6 | 3.2 | 3.58 | 4.564 | 11.8 | 4.86 | 1.61 | Ix | 1710 | [8 empty] | 9 | 150*65*20 | 150 | 65 | 20 | 2.3 | 5.5 | 7.012 | 248 | 41.1 | 33 | 9.37 | 5.94 | 2.42 | Iy | 129 | [9 empty] | 85
10 | 60.5 | 2.3 | 3.3 | 4.205 | 17.8 | 5.9 | 2.06 | Iy | 1710 | [8 empty] | 10 | 150*55*20 | 150 | 55 | 20 | 3.2 | 7.51 | 9.57 | 332 | 53.8 | 44.3 | 12.2 | 5.89 | 2.37 | rx | 9.44 | [9 empty] | Section | 0
11 | 60.5 | 3.2 | 4.52 | 5.76 | 23.7 | 7.84 | 2.03 | rx | 6.5 | [8 empty] | 11 | 150*75*20 | 150 | 75 | 20 | 3.2 | 8.01 | 10.21 | 366 | 76.4 | 48.9 | 15.3 | 5.99 | 2.74 | ry | 2.62 | [9 empty] | tw | 0
12 | 60.5 | 4 | 5.57 | 7.1 | 28.5 | 9.41 | 2 | ry | 6.5 | [8 empty] | 12 | 150*75*20 | 150 | 75 | 20 | 4 | 9.85 | 12.55 | 445 | 91 | 59.3 | 18.2 | 5.95 | 2.69 | Section | 2WF - 250*75*25*4.5 mm.(น้ำหนัก = 14.9 kg./m.) | [9 empty] | tf | 0
13 | 78.3 | 2.8 | 5.08 | 6.465 | 43.7 | 11.5 | 2.6 | Section | 2WF - 190.7*7 mm.(น้ำหนัก = 31.7 kg./m.) | [8 empty] | 13 | 200*75*20 | 200 | 75 | 20 | 3.2 | 9.52 | 12.13 | 716 | 84.1 | 71.6 | 15.8 | 7.79 | 2.67 | [11 empty] | A | 0
14 | 78.3 | 3.2 | 5.77 | 7.349 | 49.2 | 12.9 | 2.59 | [10 empty] | 14 | 200*75*20 | 200 | 75 | 20 | 4 | 11.7 | 14.95 | 871 | 100 | 87.1 | 18.9 | 7.74 | 2.62 | [11 empty] | w | 0
15 | 78.3 | 4 | 7.13 | 9.085 | 59.5 | 15.8 | 2.56 | [10 empty] | 15 | 250*75*25 | 250 | 75 | 25 | 4.5 | 14.9 | 18.92 | 1690 | 129 | 135 | 23.8 | 9.44 | 2.62 | [11 empty] | Zx | 0
16 | 89.1 | 2.8 | 5.96 | 7.591 | 70.7 | 15.9 | 3.05 | [35 empty] | Zy | 0
17 | 89.1 | 3.2 | 6.78 | 8.636 | 79.8 | 17.9 | 3.04 | [35 empty] | Ix | 0
18 | 89.1 | 4 | 8.39 | 10.69 | 97 | 21.8 | 3.01 | [35 empty] | Iy | 0
19 | 101.6 | 3.2 | 7.76 | 9.892 | 120 | 23.8 | 3.48 | [35 empty] | rx | 0
20 | 101.6 | 4 | 9.63 | 12.26 | 146 | 28.8 | 3.45 | [35 empty] | ry | 0
21 | 101.6 | 5 | 11.9 | 15.17 | 177 | 34.9 | 3.42 | [35 empty] | Section | WF - 0 mm.(น้ำหนัก = 0 kg./m.)
22 | 114.3 | 3.2 | 8.77 | 11.17 | 172 | 30.2 | 3.93
23 | 114.3 | 3.6 | 9.83 | 12.52 | 192 | 33.6 | 3.92
24 | 114.3 | 4.5 | 12.2 | 15.52 | 234 | 41 | 3.89
25 | 114.3 | 5.6 | 15 | 19.12 | 283 | 49.6 | 3.85
26 | 139.8 | 3.6 | 12.1 | 15.4 | 357 | 51.1 | 4.82
27 | 139.8 | 4 | 13.4 | 17.07 | 394 | 56.3 | 4.8
28 | 139.4 | 4.5 | 15 | 19.13 | 438 | 62.7 | 4.79
29 | 139.4 | 6 | 19.8 | 25.22 | 566 | 80.9 | 4.74
30 | 165.2 | 4.5 | 17.8 | 22.72 | 734 | 88.9 | 5.68
31 | 165.2 | 5 | 19.8 | 25.16 | 808 | 97.8 | 5.67
32 | 165.2 | 6 | 23.6 | 30.01 | 952 | 115 | 5.63
33 | 165.2 | 7 | 27.3 | 34.79 | 1090 | 132 | 5.6
34 | 190.7 | 4.5 | 20.7 | 26.32 | 1140 | 120 | 6.59
35 | 190.7 | 5 | 22.9 | 29.17 | 1260 | 132 | 6.57
36 | 190.7 | 6 | 27.3 | 34.82 | 1490 | 156 | 6.53
37 | 190.7 | 7 | 31.7 | 40.4 | 1710 | 179 | 6.5
Table Of Rectangular Tube Section | [14 empty] | Table Of Light Channel Section | [17 empty] | Table Of I - Section | [15 empty] | Table Of WF - Section
ลำดับที่ | ขนาด | D | B | Thickness | Weight | Sect. Area | Ix | Iy | Zx | Zy | rx | ry |  |  | ลำดับที่ | ขนาด | D | B | Thick.(tw) | Thick.(tf) | Weight | Sect. Area | Ix | Iy | Zx | Zy | rx | ry |  |  |  |  | ลำดับที่ | ขนาด | D | B | Thick.(tw) | Thick.(tf) | Weight | Sect. Area | M. Of In. | M. Of In. | Sect. Mod. | Sect. Mod. | Rad. Gyr. | Rad. Gyr. |  |  | ลำดับที่ | ขนาด | D | B | Thick.(tw) | Thick.(tf) | Weight | Sect. Area | M. Of In. | M. Of In. | Sect. Mod. | Sect. Mod. | Rad. Gyr. | Rad. Gyr.
| (mm.) | (mm.) | (mm.) | (mm.) | (kg./m.) | (cm.2) | (cm.4) | (cm.4) | (cm.3) | (cm.3) | (cm.) | (cm.) |  |  |  | (mm.) | (mm.) | (mm.) | (mm.) | (mm.) | (kg./m.) | (cm.2) | (cm.4) | (cm.4) | (cm.3) | (cm.3) | (cm.) | (cm.) | [5 empty] | (mm.) | (mm.) | (mm.) | (mm.) | (mm.) | (kg./m.) | (cm.2) | Ix(cm.4) | Iy(cm.4) | Zx(cm.3) | Zy(cm.3) | rx(cm.) | (cm.)ry |  |  |  | (mm.) | (mm.) | (mm.) | (mm.) | (mm.) | (kg./m.) | (cm.2) | Ix(cm.4) | Iy(cm.4) | Zx(cm.3) | Zy(cm.3) | rx(cm.) | (cm.)ry
1 | 50*25 | 50 | 25 | 1.6 | 1.75 | 2.232 | 7.02 | 2.37 | 2.81 | 0.95 | 1.77 | 1.03 | 85 |  | 1 | 75*40 | 75 | 40 | 5 | 7 | 6.92 | 8.82 | 75.9 | 12.4 | 20.2 | 4.54 | 2.93 | 1.19 | 85 |  |  |  | 1 | 80*42 | 80 | 42 | 3.9 | 5.9 | 5.94 | 7.57 | 77.8 | 6.29 | 19.5 | 3 | 3.2 | 0.91 | 85 |  | 1 | 100*50 | 100 | 50 | 5 | 7 | 9.3 | 11.85 | 187 | 14.8 | 37.5 | 5.91 | 3.98 | 1.12 | 85
2 | 50*25 | 50 | 25 | 2.3 | 2.44 | 3.102 | 9.31 | 3.1 | 3.72 | 1.24 | 1.73 | 1 | Section | 200*100 | 2 | 100*50 | 100 | 50 | 5 | 7.5 | 9.36 | 11.92 | 189 | 26.9 | 37.8 | 7.82 | 3.98 | 1.5 | Section | 380*100 | D | 380 | 2 | 100*50 | 100 | 50 | 4.5 | 6.8 | 8.34 | 10.6 | 171 | 12.2 | 34.2 | 4.88 | 4.01 | 1.07 | Section | 600*215 | 2 | 100*100 | 100 | 100 | 6 | 8 | 17.2 | 21.9 | 383 | 134 | 76.5 | 26.7 | 4.18 | 2.47 | Section | 900*300
3 | 60*30 | 60 | 30 | 1.6 | 2.13 | 2.712 | 12.49 | 4.25 | 4.16 | 1.42 | 2.15 | 1.25 | tw | 6 | 3 | 125*65 | 125 | 65 | 6 | 8 | 13.4 | 17.11 | 425 | 65.5 | 68 | 14.4 | 4.99 | 1.96 | tw | 13 | B | 100 | 3 | 120*58 | 120 | 58 | 5.1 | 7.7 | 11.1 | 14.2 | 323 | 21.5 | 54.7 | 7.41 | 4.81 | 1.23 | D | 600 | 3 | 125*60 | 125 | 60 | 6 | 8 | 13.2 | 16.84 | 413 | 29.2 | 66.1 | 9.73 | 4.95 | 1.321 | D | 900
4 | 60*30 | 60 | 30 | 2.3 | 2.98 | 3.792 | 16.82 | 5.65 | 5.61 | 1.88 | 2.11 | 1.22 | tf | 6 | 4 | 150*75 | 150 | 75 | 6.5 | 10 | 18.6 | 23.71 | 864 | 122 | 115 | 23.6 | 6.04 | 2.27 | tf | 20 |  |  | 4 | 140*66 | 140 | 66 | 5.7 | 8.6 | 14.3 | 18.2 | 573 | 35.2 | 81.9 | 10.7 | 5.61 | 1.4 | B | 215 | 4 | 125*125 | 125 | 125 | 6.5 | 9 | 23.8 | 30.31 | 847 | 293 | 136 | 47 | 5.29 | 3.11 | B | 300
5 | 75*45 | 75 | 45 | 2.3 | 4.06 | 5.172 | 38.86 | 17.61 | 10.36 | 4.69 | 2.74 | 1.84 | A | 33.633 | 5 | 150*75 | 150 | 75 | 9 | 12.5 | 24 | 30.59 | 1050 | 147 | 140 | 28.3 | 5.86 | 2.19 | A | 85.71 |  |  | 5 | 160*74 | 160 | 74 | 6.3 | 9.5 | 17.9 | 22.8 | 935 | 54.7 | 117 | 14.8 | 6.4 | 1.55 | tw | 21.6 | 5 | 150*75 | 150 | 75 | 5 | 7 | 14 | 17.85 | 666 | 49.5 | 88.8 | 13.2 | 6.11 | 1.66 | tw | 18
6 | 75*45 | 75 | 45 | 3.2 | 5.5 | 7.007 | 50.77 | 22.81 | 13.54 | 6.08 | 2.69 | 1.8 | w | 26.4 | 6 | 180*75 | 180 | 75 | 7 | 10.5 | 21.4 | 27.2 | 1380 | 137 | 154 | 25.5 | 7.13 | 2.24 | w | 67.3 |  |  | 6 | 180*82 | 180 | 82 | 6.9 | 10.4 | 21.9 | 27.9 | 1450 | 81.3 | 161 | 19.8 | 7.2 | 1.71 | tf | 32.4 | 6 | 150*100 | 150 | 100 | 6 | 9 | 21.1 | 26.84 | 1020 | 151 | 138 | 30.1 | 6.71 | 2.37 | tf | 34
7 | 90*45 | 90 | 45 | 2.3 | 4.6 | 5.862 | 60.98 | 20.75 | 13.55 | 4.61 | 3.23 | 1.88 | Zx | 170.33 | 7 | 200*70 | 200 | 70 | 7 | 10 | 21.1 | 26.92 | 1620 | 113 | 162 | 21.8 | 7.77 | 2.04 | Zx | 924 |  |  | 7 | 200*90 | 200 | 90 | 7.5 | 11.3 | 26.2 | 33.4 | 2140 | 117 | 214 | 26 | 8 | 1.87 | w | 199 | 7 | 150*150 | 150 | 150 | 7 | 10 | 31.5 | 40.14 | 1640 | 563 | 219 | 75.1 | 6.39 | 3.75 | w | 286
8 | 90*45 | 90 | 45 | 3.2 | 6.25 | 7.967 | 80.24 | 27.01 | 17.83 | 6 | 3.17 | 1.84 | Zy | 57.69 | 8 | 200*80 | 200 | 80 | 7.5 | 11 | 24.6 | 31.33 | 1950 | 177 | 195 | 30.8 | 7.89 | 2.38 | Zy | 89.5 |  |  | 8 | 220*98 | 220 | 98 | 8.1 | 12.2 | 31.1 | 39.5 | 3060 | 162 | 278 | 33.1 | 8.8 | 2.02 | A | 254 | 8 | 175*125 | 175 | 125 | 5.5 | 8 | 23.3 | 29.65 | 1530 | 261 | 181 | 41.8 | 7.18 | 2.97 | A | 364
9 | 100*50 | 100 | 50 | 2.3 | 5.14 | 6.552 | 84.83 | 28.95 | 16.97 | 5.79 | 3.6 | 2.1 | Ix | 1703.3 | 9 | 200*90 | 200 | 90 | 8 | 13.5 | 30.3 | 38.65 | 2490 | 286 | 249 | 45.9 | 8.03 | 2.72 | Ix | 17600 |  |  | 9 | 240*106 | 240 | 106 | 8.7 | 10.1 | 36.2 | 46.1 | 4260 | 221 | 354 | 41.7 | 9.59 | 2.2 | Zx | 4630 | 9 | 175*175 | 175 | 175 | 7.5 | 11 | 40.2 | 51.21 | 2880 | 984 | 330 | 112 | 7.5 | 4.38 | Zx | 10900
10 | 100*50 | 100 | 50 | 3.2 | 7.01 | 8.927 | 112.29 | 37.95 | 22.46 | 7.59 | 3.55 | 2.06 | Iy | 576.91 | 10 | 250*90 | 250 | 90 | 9 | 13 | 34.6 | 44.07 | 4180 | 306 | 335 | 46.5 | 9.74 | 2.64 | Iy | 671 |  |  | 10 | 260*113 | 260 | 113 | 9.4 | 14.1 | 41.9 | 53.3 | 5740 | 288 | 442 | 51 | 10.4 | 2.32 | Zy | 434 | 10 | 200*100 | 200 | 100 | 4.5 | 7 | 18.2 | 23.18 | 1580 | 114 | 160 | 23 | 8.26 | 2.21 | Zy | 1040
11 | 125*40 | 125 | 40 | 2.3 | 5.69 | 7.242 | 130.92 | 21.64 | 20.95 | 3.46 | 4.25 | 1.73 | rx | 7.12 | 11 | 250*90 | 250 | 90 | 11 | 14.5 | 40.2 | 51.17 | 4690 | 342 | 375 | 51.7 | 9.57 | 2.58 | rx | 14.3 |  |  | 11 | 280*119 | 280 | 119 | 10.1 | 15.2 | 47.9 | 61 | 7500 | 364 | 542 | 61.2 | 11.1 | 2.45 | Ix | 139000 | 11 | 200*100 | 200 | 100 | 5.5 | 8 | 21.3 | 27.16 | 1840 | 134 | 184 | 26.8 | 8.24 | 2.22 | Ix | 498000
12 | 125*40 | 125 | 40 | 3.2 | 7.76 | 9.887 | 173.84 | 28.19 | 27.81 | 4.51 | 4.19 | 1.69 | ry | 4.14 | 12 | 300*90 | 300 | 90 | 9 | 13 | 38.1 | 48.57 | 6440 | 325 | 429 | 48 | 11.5 | 2.59 | ry | 2.8 |  |  | 12 | 300*125 | 300 | 125 | 10.8 | 16.2 | 54.2 | 69 | 9800 | 451 | 653 | 72.2 | 11.9 | 2.56 | Iy | 4670 | 12 | 200*150 | 200 | 150 | 6 | 9 | 30.6 | 39.01 | 2690 | 507 | 277 | 67.6 | 8.3 | 3.61 | Iy | 15700
13 | 125*75 | 125 | 75 | 3.2 | 9.52 | 12.127 | 256.93 | 116.8 | 41.11 | 18.69 | 4.6 | 3.1 | Section | 2WF - 200*100*6 mm.(น้ำหนัก = 26.4 kg./m.) | 13 | 300*90 | 300 | 90 | 10 | 15.5 | 43.8 | 55.74 | 7440 | 373 | 494 | 56 | 11.5 | 2.59 | Section | 2WF - 380*100*13*20 mm.(น้ำหนัก = 67.3 kg./m.) |  |  | 13 | 320*131 | 320 | 131 | 11.5 | 17.3 | 61 | 77.7 | 12510 | 555 | 782 | 84.7 | 12.7 | 2.67 | rx | 23.4 | 13 | 200*200 | 200 | 200 | 8 | 12 | 49.9 | 63.53 | 4720 | 1600 | 472 | 160 | 8.62 | 5.02 | rx | 37
14 | 125*75 | 125 | 75 | 4 | 11.73 | 14.948 | 310.76 | 140.65 | 49.72 | 22.5 | 4.56 | 3.07 | D | 200 | 14 | 300*90 | 300 | 90 | 12 | 16 | 48.6 | 61.9 | 7870 | 391 | 525 | 57.9 | 11.3 | 2.51 |  |  |  |  | 14 | 340*137 | 340 | 137 | 12.2 | 18.3 | 68 | 86.7 | 15700 | 674 | 923 | 98.4 | 13.5 | 2.8 | ry | 4.3 | 14 | 200*200 | 200 | 200 | 12 | 12 | 56.2 | 71.53 | 4980 | 1700 | 498 | 167 | 8.35 | 4.88 | ry | 6.56
15 | 150*80 | 150 | 80 | 4.5 | 15.2 | 19.369 | 562.76 | 211.47 | 75.03 | 28.2 | 5.39 | 3.3 | B | 100 | 15 | 380*100 | 380 | 100 | 10.5 | 16 | 54.5 | 69.39 | 14500 | 557 | 762 | 73.3 | 14.5 | 2.83 |  |  |  |  | 15 | 360*143 | 360 | 143 | 13 | 19.5 | 76.1 | 97 | 10610 | 818 | 1090 | 114 | 14.2 | 2.9 | Section | 2WF - 600*215*21.6*32.4 mm.(น้ำหนัก = 199 kg./m.) | 15 | 200*200 | 200 | 200 | 10 | 16 | 65.7 | 83.69 | 6530 | 2200 | 628 | 218 | 8.83 | 5.13 | Section | 2WF - 900*300*18*34 mm.(น้ำหนัก = 286 kg./m.)
16 | 150*80 | 150 | 80 | 6 | 19.81 | 25.233 | 710.2 | 264.42 | 94.69 | 35.26 | 5.31 | 3.24 | C | ***** | 16 | 380*100 | 380 | 100 | 13 | 16.5 | 62 | 78.96 | 15600 | 584 | 822 | 75.8 | 14.1 | 2.72 |  |  |  |  | 16 | 380*149 | 380 | 149 | 13.7 | 20.5 | 84 | 107 | 24010 | 975 | 1260 | 131 | 15 | 3.02 |  |  | 16 | 250*125 | 250 | 125 | 5 | 8 | 25.7 | 32.68 | 3540 | 255 | 285 | 41.1 | 10.4 | 2.79
17 | 150*100 | 150 | 100 | 4.5 | 16.62 | 21.169 | 658.06 | 351.96 | 87.74 | 46.93 | 5.58 | 4.08 |  |  | 17 | 380*100 | 380 | 100 | 13 | 20 | 67.3 | 85.71 | 17600 | 671 | 924 | 89.5 | 14.3 | 2.8 |  |  |  |  | 17 | 400*155 | 400 | 155 | 14.4 | 21.6 | 92.1 | 118 | 29210 | 1160 | 1460 | 149 | 15.7 | 3.13 |  |  | 17 | 250*125 | 250 | 125 | 6 | 9 | 29.6 | 37.66 | 4050 | 294 | 324 | 47 | 10.4 | 2.79
18 | 150*100 | 150 | 100 | 6 | 21.69 | 27.633 | 834.68 | 444.19 | 111.29 | 59.23 | 5.5 | 4.01 | [20 empty] | 18 | 425*163 | 425 | 163 | 15.3 | 23 | 104 | 132 | 36970 | 1440 | 1740 | 178 | 16.7 | 3.3 |  |  | 18 | 250*175 | 250 | 175 | 7 | 11 | 44.1 | 56.24 | 6120 | 984 | 502 | 113 | 10.4 | 4.18
19 | 200*100 | 200 | 100 | 4.5 | 20.15 | 25.669 | 1331.44 | 454.64 | 133.14 | 45.46 | 7.2 | 4.21 | [20 empty] | 19 | 450*170 | 450 | 170 | 16.2 | 24.3 | 115 | 147 | 45850 | 1730 | 2040 | 203 | 17.7 | 3.43 |  |  | 19 | 250*250 | 250 | 250 | 11 | 11 | 64.4 | 82.06 | 8790 | 2940 | 720 | 233 | 10.3 | 5.98
20 | 200*100 | 200 | 100 | 6 | 26.4 | 33.633 | 1703.3 | 576.91 | 170.33 | 57.69 | 7.12 | 4.14 | [20 empty] | 20 | 475*178 | 475 | 178 | 17.1 | 25.6 | 128 | 163 | 56480 | 2090 | 2380 | 235 | 18.6 | 3.6 |  |  | 20 | 250*250 | 250 | 250 | 8 | 13 | 66.5 | 84.7 | 9930 | 3350 | 801 | 269 | 10.8 | 6.29
[33 empty] | 21 | 500*185 | 500 | 185 | 18 | 27 | 141 | 179 | 68740 | 2480 | 2750 | 268 | 19.6 | 3.72 |  |  | 21 | 250*250 | 250 | 250 | 9 | 14 | 72.4 | 92.18 | 10800 | 3650 | 867 | 292 | 10.8 | 6.29
| ขนาด | D | B | C | tw | tf | W | A | Zx | Zy | Ix | Iy | rx | ry | Section | [17 empty] | 22 | 550*200 | 550 | 200 | 19 | 30 | 166 | 212 | 99180 | 3490 | 3610 | 349 | 21.6 | 4.02 |  |  | 22 | 250*250 | 250 | 250 | 14 | 14 | 82.2 | 104.7 | 11500 | 3880 | 919 | 304 | 10.5 | 6.09
1 | 190.7 | 190.7 | 190.7 | 190.7 | 7 | 7 | 31.7 | 40.4 | 179 | 179 | 1710 | 1710 | 6.5 | 6.5 | 2WF - 190.7*7 mm.(น้ำหนัก = 31.7 kg./m.) | [17 empty] | 23 | 600*215 | 600 | 215 | 21.6 | 32.4 | 199 | 254 | 139000 | 4670 | 4630 | 434 | 23.4 | 4.3 |  |  | 23 | 300*150 | 300 | 150 | 5.5 | 8 | 32 | 40.8 | 6320 | 442 | 424 | 59.3 | 12.4 | 3.29
2 | 250*75*25 | 250 | 75 | 25 | 4.5 | 4.5 | 14.9 | 18.92 | 135 | 23.8 | 1690 | 129 | 9.44 | 2.62 | 2WF - 250*75*25*4.5 mm.(น้ำหนัก = 14.9 kg./m.) | [33 empty] | 24 | 300*150 | 300 | 150 | 6.5 | 9 | 36.7 | 46.78 | 7210 | 508 | 481 | 67.6 | 12.4 | 3.29
3 | 200*100 | 200 | 100 | ***** | 6 | 6 | 26.4 | 33.633 | 170.33 | 57.69 | 1703.3 | 576.91 | 7.12 | 4.14 | 2WF - 200*100*6 mm.(น้ำหนัก = 26.4 kg./m.) | [33 empty] | 25 | 300*200 | 300 | 200 | 8 | 12 | 56.8 | 72.38 | 11300 | 1600 | 771 | 160 | 12.5 | 4.71
4 | 380*100 | 380 | 100 | ***** | 13 | 20 | 67.3 | 85.71 | 924 | 89.5 | 17600 | 671 | 14.3 | 2.8 | 2WF - 380*100*13*20 mm.(น้ำหนัก = 67.3 kg./m.) | [33 empty] | 26 | 300*200 | 300 | 200 | 9 | 14 | 65.4 | 83.36 | 13300 | 1900 | 893 | 189 | 12.6 | 4.77
5 | 600*215 | 600 | 215 | ***** | 21.6 | 32.4 | 199 | 254 | 4630 | 434 | 139000 | 4670 | 23.4 | 4.3 | 2WF - 600*215*21.6*32.4 mm.(น้ำหนัก = 199 kg./m.) | [33 empty] | 27 | 300*300 | 300 | 300 | 12 | 12 | 84.5 | 107.7 | 16900 | 5520 | 1150 | 365 | 12.5 | 7.16
6 | 900*300 | 900 | 300 | ***** | 18 | 34 | 286 | 364 | 10900 | 1040 | 498000 | 15700 | 37 | 6.56 | 2WF - 900*300*18*34 mm.(น้ำหนัก = 286 kg./m.) | [33 empty] | 28 | 300*300 | 300 | 300 | 9 | 14 | 87 | 110.8 | 18800 | 6240 | 1270 | 417 | 13 | 7.51
[49 empty] | 29 | 300*300 | 300 | 300 | 10 | 15 | 94 | 119.8 | 20400 | 6750 | 1360 | 450 | 13.1 | 7.51
[49 empty] | 30 | 300*300 | 300 | 300 | 15 | 15 | 106 | 134.8 | 21500 | 7100 | 1440 | 466 | 12.6 | 7.26
[49 empty] | 31 | 300*300 | 300 | 300 | 11 | 17 | 106 | 134.8 | 23400 | 7730 | 1540 | 514 | 13.2 | 7.57
[49 empty] | 32 | 350*175 | 350 | 175 | 6 | 9 | 41.4 | 52.68 | 11100 | 792 | 641 | 91 | 14.5 | 3.86
[49 empty] | 33 | 350*175 | 350 | 175 | 7 | 11 | 49.6 | 63.14 | 13600 | 684 | 775 | 112 | 14.7 | 3.95
[49 empty] | 34 | 350*250 | 350 | 250 | 8 | 12 | 69.2 | 88.15 | 18500 | 3090 | 1100 | 248 | 14.5 | 5.92
[49 empty] | 35 | 350*250 | 350 | 250 | 9 | 14 | 79.7 | 101.5 | 21700 | 3650 | 1280 | 292 | 14.6 | 6
[49 empty] | 36 | 350*350 | 350 | 350 | 13 | 13 | 106 | 135.3 | 28200 | 9380 | 1670 | 534 | 14.4 | 8.33
[49 empty] | 37 | 350*350 | 350 | 350 | 10 | 16 | 115 | 146 | 33300 | 11200 | 1940 | 646 | 15.1 | 8.78
[49 empty] | 38 | 350*350 | 350 | 350 | 16 | 16 | 131 | 166.6 | 35300 | 11800 | 2050 | 669 | 14.6 | 8.43
[49 empty] | 39 | 350*350 | 350 | 350 | 12 | 19 | 137 | 173.9 | 40300 | 13600 | 2300 | 776 | 15.2 | 8.84
[49 empty] | 40 | 350*350 | 350 | 350 | 19 | 19 | 156 | 198.4 | 42800 | 14400 | 2450 | 809 | 14.7 | 8.53
[49 empty] | 41 | 350*350 | 350 | 350 | 14 | 22 | 159 | 202 | 47600 | 16000 | 2670 | 909 | 15.3 | 8.9
[49 empty] | 42 | 400*200 | 400 | 200 | 7 | 11 | 56.6 | 72.16 | 20000 | 1450 | 1010 | 145 | 16.7 | 4.48
[49 empty] | 43 | 400*200 | 400 | 200 | 8 | 13 | 66 | 84.12 | 23700 | 1740 | 1190 | 174 | 16.8 | 4.54
[49 empty] | 44 | 400*300 | 400 | 300 | 9 | 14 | 94.3 | 120.1 | 33700 | 6240 | 1740 | 418 | 16.7 | 7.21
[49 empty] | 45 | 400*300 | 400 | 300 | 10 | 16 | 107 | 136 | 38700 | 7210 | 1980 | 481 | 16.9 | 7.28
[49 empty] | 46 | 400*400 | 400 | 400 | 15 | 15 | 140 | 178.5 | 49000 | 16300 | 2250 | 809 | 16.6 | 9.54
[49 empty] | 47 | 400*400 | 400 | 400 | 11 | 18 | 147 | 186.8 | 56100 | 18900 | 2850 | 951 | 17.3 | 10.1
[49 empty] | 48 | 400*400 | 400 | 400 | 18 | 18 | 168 | 214.4 | 59700 | 20000 | 3030 | 985 | 16.7 | 9.65
[49 empty] | 49 | 400*400 | 400 | 400 | 13 | 21 | 172 | 218.7 | 66600 | 22400 | 3330 | 1120 | 17.5 | 10.1
[49 empty] | 50 | 400*400 | 400 | 400 | 21 | 21 | 197 | 250.7 | 70900 | 23800 | 3540 | 1170 | 16.8 | 9.75
[49 empty] | 51 | 400*400 | 400 | 400 | 16 | 24 | 200 | 254.9 | 78000 | 26200 | 3840 | 1300 | 17.5 | 10.1
[49 empty] | 52 | 400*400 | 400 | 400 | 18 | 28 | 232 | 295.4 | 92800 | 31000 | 4480 | 1530 | 17.7 | 10.2
[49 empty] | 53 | 400*400 | 400 | 400 | 20 | 35 | 283 | 360.7 | 119000 | 39400 | 5570 | 1930 | 18.2 | 10.4
[49 empty] | 54 | 400*400 | 400 | 400 | 30 | 50 | 415 | 528.6 | 187000 | 60500 | 8170 | 2900 | 18.6 | 10.7
[49 empty] | 55 | 400*400 | 400 | 400 | 45 | 70 | 605 | 770.1 | 298000 | 94400 | 12000 | 4370 | 19.7 | 11.1
[49 empty] | 56 | 450*200 | 400 | 200 | 8 | 12 | 66.2 | 84.3 | 26700 | 1580 | 1290 | 159 | 18.5 | 4.33
[49 empty] | 57 | 450*200 | 450 | 200 | 9 | 14 | 76 | 96.76 | 33500 | 1870 | 1490 | 187 | 18.6 | 4.4
[49 empty] | 58 | 450*300 | 400 | 300 | 10 | 15 | 106 | 135 | 46800 | 6690 | 2160 | 448 | 18.6 | 7.04
[49 empty] | 59 | 450*300 | 450 | 300 | 11 | 18 | 124 | 157.4 | 56100 | 8110 | 2550 | 541 | 18.9 | 7.18
[49 empty] | 60 | 500*200 | 500 | 200 | 9 | 14 | 79.5 | 101.3 | 41900 | 1840 | 1690 | 185 | 20.3 | 4.27
[49 empty] | 61 | 500*200 | 500 | 200 | 10 | 16 | 89.6 | 114.2 | 47800 | 2140 | 1910 | 214 | 20.5 | 4.33
[49 empty] | 62 | 500*200 | 500 | 200 | 11 | 19 | 103 | 131.3 | 56500 | 2580 | 2230 | 257 | 20.7 | 4.43
[49 empty] | 63 | 500*300 | 500 | 300 | 11 | 15 | 114 | 145.5 | 60400 | 6760 | 2500 | 451 | 20.4 | 6.82
[49 empty] | 64 | 500*300 | 500 | 300 | 11 | 18 | 128 | 163.5 | 71000 | 8110 | 2910 | 541 | 20.8 | 7.04
[49 empty] | 65 | 600*200 | 600 | 200 | 10 | 15 | 94.6 | 120.5 | 68700 | 1980 | 2310 | 199 | 23.9 | 4.05
[49 empty] | 66 | 600*200 | 600 | 200 | 11 | 17 | 106 | 134.4 | 77600 | 2280 | 2590 | 228 | 24 | 4.12
[49 empty] | 67 | 600*200 | 600 | 200 | 12 | 20 | 120 | 152.5 | 90400 | 2720 | 2980 | 271 | 24.3 | 4.22
[49 empty] | 68 | 600*200 | 600 | 200 | 13 | 23 | 134 | 107.7 | 103000 | 3180 | 3380 | 314 | 24.6 | 4.31
[49 empty] | 69 | 600*300 | 600 | 300 | 12 | 17 | 137 | 174.5 | 103000 | 7670 | 3530 | 511 | 24.3 | 6.63
[49 empty] | 70 | 600*300 | 600 | 300 | 12 | 20 | 151 | 192.5 | 118000 | 9020 | 4020 | 601 | 24.8 | 6.85
[49 empty] | 71 | 600*300 | 600 | 300 | 14 | 23 | 175 | 222.4 | 137000 | 10600 | 4620 | 701 | 24.9 | 6.9
[49 empty] | 72 | 700*300 | 700 | 300 | 13 | 20 | 166 | 211.5 | 172000 | 9020 | 4980 | 602 | 28.6 | 6.53
[49 empty] | 73 | 700*300 | 700 | 300 | 13 | 24 | 185 | 235.5 | 201000 | 10800 | 5760 | 722 | 29.3 | 6.78
[49 empty] | 74 | 700*300 | 700 | 300 | 15 | 28 | 215 | 273.6 | 237000 | 12900 | 6700 | 653 | 29.4 | 6.86
[49 empty] | 75 | 800*300 | 800 | 300 | 14 | 22 | 191 | 243.4 | 254000 | 9930 | 6410 | 662 | 32.3 | 6.39
[49 empty] | 76 | 800*300 | 800 | 300 | 14 | 26 | 210 | 267.4 | 292000 | 11700 | 7290 | 782 | 33 | 6.62
[49 empty] | 77 | 800*300 | 800 | 300 | 16 | 30 | 241 | 307.6 | 339000 | 13800 | 8400 | 915 | 33.2 | 6.7
[49 empty] | 78 | 900*300 | 900 | 300 | 15 | 23 | 213 | 270.9 | 345000 | 10300 | 7760 | 688 | 35.7 | 6.16
[49 empty] | 79 | 900*300 | 900 | 300 | 16 | 28 | 243 | 309.8 | 41000 | 12600 | 9140 | 843 | 36.4 | 6.39
[49 empty] | 80 | 900*300 | 900 | 300 | 18 | 34 | 286 | 364 | 498000 | 15700 | 10900 | 1040 | 37 | 6.56

## Table3
Table Of Pile Section | [11 empty] | Table Of Light Lip Channal Section | [12 empty] | Table Of Equal Angles Section
ลำดับที่ | Out. Dai. | Thickness | Weight | Sect. Area | M. Of In. | Sect. Mod. | Rad. Gyr. |  |  |  |  | ลำดับที่ | ขนาด | Thickness | Weight | Sect. Area | M. Of In. | Sect. Mod. | Rad. Gyr. | [5 empty] | ลำดับที่ | ขนาด | Thickness | Weight | Sect. Area | M. Of In. | Sect. Mod. | Rad. Gyr.
| (mm.) | (mm.) | (kg./m.) | (cm.2) | (cm.4) | (cm.3) | (cm.) | 85 |  |  |  |  | (mm.) | (mm.) | (kg./m.) | (cm.2) | (cm.4) | (cm.3) | (cm.) | [6 empty] | (mm.) | (mm.) | (kg./m.) | (cm.2) | (cm.4) | (cm.3) | (cm.)
1 | 21.7 | 2 | 0.972 | 1.238 | 0.607 | 0.56 | 0.7 | Dia. | 190.7 | Zx | 179 | 1 | 60*30*10 | 2.3 | 2.25 | 2.872 | 15.6 | 5.2 | 1.07 | 85 |  |  |  |  | 1 | 40*40*3 | 3 | 1.84 | 2.35 | 3.45 | 1.18 | 0.78 | 85
2 | 27.2 | 2 | 1.24 | 1.583 | 1.28 | 0.93 | 0.89 | t | 7 | Ix | 1710 | 2 | 75*45*15 | 2.3 | 3.25 | 4.137 | 37.1 | 9.9 | 1.69 | Section | 250*75*25 | Zx | 135 |  | 2 | 40*40*4 | 4 | 2.42 | 3.08 | 4.47 | 1.55 | 0.78 | Section | 200*200*20 | Zx | 199
3 | 27.2 | 2.3 | 1.41 | 1.799 | 1.41 | 1.03 | 0.88 | W | 31.7 |  |  | 3 | 100*50*20 | 2.3 | 4.06 | 5.172 | 80.7 | 16.1 | 1.92 | t | 4.5 | Ix | 1690 |  | 3 | 50*50*4 | 4 | 3.06 | 3.89 | 8.97 | 2.46 | 0.98 | t | 20 | Ix | 2850
4 | 34 | 2.3 | 1.8 | 2.291 | 2.89 | 1.7 | 1.12 | A | 40.4 |  |  | 4 | 100*50*20 | 3.2 | 5.5 | 7.007 | 107 | 21.3 | 1.87 | W | 14.9 |  |  |  | 4 | 50*50*6 | 6 | 4.47 | 5.69 | 12.8 | 3.61 | 0.97 | W | 59.9
5 | 42.7 | 2.3 | 2.29 | 2.919 | 5.97 | 2.8 | 1.43 | r | 6.5 |  |  | 5 | 125*50*20 | 2.3 | 4.51 | 5.747 | 137 | 21.9 | 1.89 | A | 18.92 |  |  |  | 5 | 50*50*8 | 8 | 5.82 | 7.41 | 16.3 | 4.68 | 0.96 | A | 76.3
6 | 42.7 | 2.8 | 2.78 | 3.51 | 7.02 | 3.29 | 1.41 | Section | [ - 190.7 * 7 mm.(น้ำหนัก = 31.7 kg./m.) |  |  | 6 | 125*50*20 | 3.2 | 6.13 | 7.807 | 181 | 29 | 1.85 | r | 2.62 |  |  |  | 6 | 65*65*6 | 6 | 5.91 | 7.53 | 29.2 | 6.21 | 1.27 | r | 3.92
7 | 48.6 | 2.3 | 2.63 | 3.345 | 8.99 | 3.7 | 1.64 |  |  |  |  | 7 | 150*50*20 | 2.3 | 4.96 | 6.322 | 210 | 28 | 1.86 | Section | [ - 250*75*25*4.5 mm.(น้ำหนัก = 14.9 kg./m.) |  |  |  | 7 | 65*65*8 | 8 | 7.73 | 9.85 | 37.5 | 8.13 | 1.26 | Section | [ - 200*200*20 mm.(น้ำหนัก = 59.9 kg./m.)
8 | 48.6 | 2.8 | 3.16 | 4.029 | 10.6 | 4.36 | 1.62 | 80 |  |  |  | 8 | 150*50*20 | 3.2 | 6.76 | 8.607 | 280 | 37.4 | 1.81 | 80 |  |  |  |  | 8 | 65*65*11 | 11 | 10.3 | 13.2 | 48.8 | 10.8 | 1.25
9 | 48.6 | 3.2 | 3.58 | 4.564 | 11.8 | 4.86 | 1.61 | Section | 190.7 |  |  | 9 | 150*65*20 | 2.3 | 5.5 | 7.012 | 248 | 33 | 2.42 | Section | 250*75*25 |  |  |  | 9 | 75*75*6 | 6 | 6.87 | 8.75 | 45.6 | 8.35 | 1.47 | 80
10 | 60.5 | 2.3 | 3.3 | 4.205 | 17.8 | 5.9 | 2.06 | tw | 7 |  |  | 10 | 150*55*20 | 3.2 | 7.51 | 9.57 | 332 | 44.3 | 2.37 | tw | 4.5 |  |  |  | 10 | 75*75*10 | 10 | 11.1 | 14.1 | 71.4 | 13.5 | 1.45 | Section | 200*200*20
11 | 60.5 | 3.2 | 4.52 | 5.76 | 23.7 | 7.84 | 2.03 | tf | 7 |  |  | 11 | 150*75*20 | 3.2 | 8.01 | 10.21 | 366 | 48.9 | 2.74 | tf | 4.5 |  |  |  | 11 | 75*75*12 | 12 | 13.1 | 16.7 | 82.4 | 15.8 | 1.44 | tw | 20
12 | 60.5 | 4 | 5.57 | 7.1 | 28.5 | 9.41 | 2 | A | 40.4 |  |  | 12 | 150*75*20 | 4 | 9.85 | 12.55 | 445 | 59.3 | 2.69 | A | 18.92 |  |  |  | 12 | 90*90*6 | 6 | 8.3 | 10.6 | 80.3 | 12.2 | 1.78 | tf | 20
13 | 78.3 | 2.8 | 5.08 | 6.465 | 43.7 | 11.5 | 2.6 | w | 31.7 |  |  | 13 | 200*75*20 | 3.2 | 9.52 | 12.13 | 716 | 71.6 | 2.67 | w | 14.9 |  |  |  | 13 | 90*90*10 | 10 | 13.4 | 17.1 | 127 | 19.8 | 1.76 | A | 76.3
14 | 78.3 | 3.2 | 5.77 | 7.349 | 49.2 | 12.9 | 2.59 | Zx | 179 |  |  | 14 | 200*75*20 | 4 | 11.7 | 14.95 | 871 | 87.1 | 2.62 | Zx | 135 |  |  |  | 14 | 90*90*12 | 12 | 15.9 | 20.3 | 148 | 23.3 | 1.75 | w | 59.9
15 | 78.3 | 4 | 7.13 | 9.085 | 59.5 | 15.8 | 2.56 | Zy | 179 |  |  | 15 | 250*75*25 | 4.5 | 14.9 | 18.92 | 1690 | 135 | 2.62 | Zy | 135 |  |  |  | 15 | 100*100*8 | 8 | 12.2 | 15.5 | 145 | 15.5 | 1.96 | Zx | 199
16 | 89.1 | 2.8 | 5.96 | 7.591 | 70.7 | 15.9 | 3.05 | Ix | 1710 | [10 empty] | Ix | 1690 |  |  |  | 16 | 100*100*10 | 10 | 15 | 19.2 | 177 | 24.6 | 1.95 | Zy | 199
17 | 89.1 | 3.2 | 6.78 | 8.636 | 79.8 | 17.9 | 3.04 | Iy | 1710 | [10 empty] | Iy | 1690 |  |  |  | 17 | 100*100*12 | 12 | 17.8 | 22.7 | 207 | 29.1 | 1.94 | Ix | 2850
18 | 89.1 | 4 | 8.39 | 10.69 | 97 | 21.8 | 3.01 | rx | 6.5 | [10 empty] | rx | 2.62 |  |  |  | 18 | 120*120*8 | 8 | 14.7 | 18.7 | 255 | 29.1 | 2.37 | Iy | 2850
19 | 101.6 | 3.2 | 7.76 | 9.892 | 120 | 23.8 | 3.48 | ry | 6.5 | [10 empty] | ry | 2.62 |  |  |  | 19 | 120*120*10 | 10 | 18.2 | 23.2 | 313 | 36 | 2.36 | rx | 3.92
20 | 101.6 | 4 | 9.63 | 12.26 | 146 | 28.8 | 3.45 | Section | WF - 190.7*7 mm.(น้ำหนัก = 31.7 kg./m.) | [10 empty] | Section | WF - 250*75*25*4.5 mm.(น้ำหนัก = 14.9 kg./m.) |  |  |  | 20 | 120*120*12 | 12 | 21.6 | 27.5 | 368 | 42.7 | 2.35 | ry | 3.92
21 | 101.6 | 5 | 11.9 | 15.17 | 177 | 34.9 | 3.42 | [17 empty] | 21 | 150*150*10 | 10 | 23 | 29.3 | 624 | 56.9 | 2.97 | Section | WF - 200*200*20 mm.(น้ำหนัก = 59.9 kg./m.)
22 | 114.3 | 3.2 | 8.77 | 11.17 | 172 | 30.2 | 3.93 | [17 empty] | 22 | 150*150*12 | 12 | 27.3 | 34.8 | 737 | 67.7 | 2.95
23 | 114.3 | 3.6 | 9.83 | 12.52 | 192 | 33.6 | 3.92 | [17 empty] | 23 | 150*150*15 | 15 | 33.8 | 43 | 898 | 69.5 | 2.93
24 | 114.3 | 4.5 | 12.2 | 15.52 | 234 | 41 | 3.89 | [17 empty] | 24 | 200*200*16 | 16 | 48.5 | 61.8 | 2340 | 162 | 3.94
25 | 114.3 | 5.6 | 15 | 19.12 | 283 | 49.6 | 3.85 | [17 empty] | 25 | 200*200*18 | 18 | 54.2 | 69.1 | 2600 | 181 | 3.93
26 | 139.8 | 3.6 | 12.1 | 15.4 | 357 | 51.1 | 4.82 | [17 empty] | 26 | 200*200*20 | 20 | 59.9 | 76.3 | 2850 | 199 | 3.92
27 | 139.8 | 4 | 13.4 | 17.07 | 394 | 56.3 | 4.8
28 | 139.4 | 4.5 | 15 | 19.13 | 438 | 62.7 | 4.79
29 | 139.4 | 6 | 19.8 | 25.22 | 566 | 80.9 | 4.74
30 | 165.2 | 4.5 | 17.8 | 22.72 | 734 | 88.9 | 5.68
31 | 165.2 | 5 | 19.8 | 25.16 | 808 | 97.8 | 5.67
32 | 165.2 | 6 | 23.6 | 30.01 | 952 | 115 | 5.63
33 | 165.2 | 7 | 27.3 | 34.79 | 1090 | 132 | 5.6
34 | 190.7 | 4.5 | 20.7 | 26.32 | 1140 | 120 | 6.59
35 | 190.7 | 5 | 22.9 | 29.17 | 1260 | 132 | 6.57
36 | 190.7 | 6 | 27.3 | 34.82 | 1490 | 156 | 6.53
37 | 190.7 | 7 | 31.7 | 40.4 | 1710 | 179 | 6.5
Table Of Rectangular Tube Section | [10 empty] | Table Of Light Channel Section | [12 empty] | Table Of I - Section | [13 empty] | Table Of WF - Section
ลำดับที่ | ขนาด | Thickness | Weight | Sect. Area | M. Of In. | Sect. Mod. | Rad. Gyr. |  |  |  | ลำดับที่ | ขนาด | Thick.(tw) | Thick.(tf) | Weight | Sect. Area | M. Of In. | Sect. Mod. | Rad. Gyr. |  |  |  |  | ลำดับที่ | ขนาด | Thick.(tw) | Thick.(tf) | Weight | Sect. Area | M. Of In. | M. Of In. | Sect. Mod. | Sect. Mod. | Rad. Gyr. | Rad. Gyr. |  |  | ลำดับที่ | ขนาด | Thick.(tw) | Thick.(tf) | Weight | Sect. Area | M. Of In. | M. Of In. | Sect. Mod. | Sect. Mod. | Rad. Gyr. | Rad. Gyr.
| (mm.) | (mm.) | (kg./m.) | (cm.2) | (cm.4) | (cm.3) | (cm.) | 85 |  |  |  | (mm.) | (mm.) | (mm.) | (kg./m.) | (cm.2) | (cm.4) | (cm.3) | (cm.) | 85 |  |  |  |  | (mm.) | (mm.) | (mm.) | (kg./m.) | (cm.2) | Ix(cm.4) | Iy(cm.4) | Zx(cm.3) | Zy(cm.3) | rx(cm.) | (cm.)ry |  |  |  | (mm.) | (mm.) | (mm.) | (kg./m.) | (cm.2) | Ix(cm.4) | Iy(cm.4) | Zx(cm.3) | Zy(cm.3) | rx(cm.) | (cm.)ry
1 | 50*25 | 1.6 | 1.75 | 2.232 | 7.02 | 2.81 | 1.03 | Section | 200*100 |  | 1 | 75*40 | 5 | 7 | 6.92 | 8.82 | 75.9 | 20.2 | 1.19 | Section | 380*100 | Zx | Ix | 1 | 80*42 | 3.9 | 5.9 | 5.94 | 7.57 | 77.8 | 6.29 | 19.5 | 3 | 3.2 | 0.91 | 80 |  | 1 | 100*50 | 5 | 7 | 9.3 | 11.85 | 187 | 14.8 | 37.5 | 5.91 | 3.98 | 1.12 | 80
2 | 50*25 | 2.3 | 2.44 | 3.102 | 9.31 | 3.72 | 1 | t | 6 | Zx | 2 | 100*50 | 5 | 7.5 | 9.36 | 11.92 | 189 | 37.8 | 1.5 | tw | 13 | 924 | 17600 | 2 | 100*50 | 4.5 | 6.8 | 8.34 | 10.6 | 171 | 12.2 | 34.2 | 4.88 | 4.01 | 1.07 | Section | 600*215 | 2 | 100*100 | 6 | 8 | 17.2 | 21.9 | 383 | 134 | 76.5 | 26.7 | 4.18 | 2.47 | Section | 900*300
3 | 60*30 | 1.6 | 2.13 | 2.712 | 12.49 | 4.16 | 1.25 | W | 26.4 | 170.33 | 3 | 125*65 | 6 | 8 | 13.4 | 17.11 | 425 | 68 | 1.96 | tf | 20 |  |  | 3 | 120*58 | 5.1 | 7.7 | 11.1 | 14.2 | 323 | 21.5 | 54.7 | 7.41 | 4.81 | 1.23 | tw | 21.6 | 3 | 125*60 | 6 | 8 | 13.2 | 16.84 | 413 | 29.2 | 66.1 | 9.73 | 4.95 | 1.321 | tw | 18
4 | 60*30 | 2.3 | 2.98 | 3.792 | 16.82 | 5.61 | 1.22 | A | 33.633 | Ix | 4 | 150*75 | 6.5 | 10 | 18.6 | 23.71 | 864 | 115 | 2.27 | W | 67.3 |  |  | 4 | 140*66 | 5.7 | 8.6 | 14.3 | 18.2 | 573 | 35.2 | 81.9 | 10.7 | 5.61 | 1.4 | tf | 32.4 | 4 | 125*125 | 6.5 | 9 | 23.8 | 30.31 | 847 | 293 | 136 | 47 | 5.29 | 3.11 | tf | 34
5 | 75*45 | 2.3 | 4.06 | 5.172 | 38.86 | 10.36 | 1.84 | r | 4.14 | 1703.3 | 5 | 150*75 | 9 | 12.5 | 24 | 30.59 | 1050 | 140 | 2.19 | A | 85.71 |  |  | 5 | 160*74 | 6.3 | 9.5 | 17.9 | 22.8 | 935 | 54.7 | 117 | 14.8 | 6.4 | 1.55 | A | 254 | 5 | 150*75 | 5 | 7 | 14 | 17.85 | 666 | 49.5 | 88.8 | 13.2 | 6.11 | 1.66 | A | 364
6 | 75*45 | 3.2 | 5.5 | 7.007 | 50.77 | 13.54 | 1.8 | Section | [ - 200*100*6 mm.(น้ำหนัก = 26.4 kg./m.) |  | 6 | 180*75 | 7 | 10.5 | 21.4 | 27.2 | 1380 | 154 | 2.24 | r | 2.8 |  |  | 6 | 180*82 | 6.9 | 10.4 | 21.9 | 27.9 | 1450 | 81.3 | 161 | 19.8 | 7.2 | 1.71 | w | 199 | 6 | 150*100 | 6 | 9 | 21.1 | 26.84 | 1020 | 151 | 138 | 30.1 | 6.71 | 2.37 | w | 286
7 | 90*45 | 2.3 | 4.6 | 5.862 | 60.98 | 13.55 | 1.88 |  |  |  | 7 | 200*70 | 7 | 10 | 21.1 | 26.92 | 1620 | 162 | 2.04 | Section | [ - 380*100*13*20 mm.(น้ำหนัก = 67.3 kg./m.) |  |  | 7 | 200*90 | 7.5 | 11.3 | 26.2 | 33.4 | 2140 | 117 | 214 | 26 | 8 | 1.87 | Zx | 4630 | 7 | 150*150 | 7 | 10 | 31.5 | 40.14 | 1640 | 563 | 219 | 75.1 | 6.39 | 3.75 | Zx | 10900
8 | 90*45 | 3.2 | 6.25 | 7.967 | 80.24 | 17.83 | 1.84 | 80 |  |  | 8 | 200*80 | 7.5 | 11 | 24.6 | 31.33 | 1950 | 195 | 2.38 |  |  |  |  | 8 | 220*98 | 8.1 | 12.2 | 31.1 | 39.5 | 3060 | 162 | 278 | 33.1 | 8.8 | 2.02 | Zy | 434 | 8 | 175*125 | 5.5 | 8 | 23.3 | 29.65 | 1530 | 261 | 181 | 41.8 | 7.18 | 2.97 | Zy | 1040
9 | 100*50 | 2.3 | 5.14 | 6.552 | 84.83 | 16.97 | 2.1 | Section | 200*100 |  | 9 | 200*90 | 8 | 13.5 | 30.3 | 38.65 | 2490 | 249 | 2.72 | 80 |  |  |  | 9 | 240*106 | 8.7 | 10.1 | 36.2 | 46.1 | 4260 | 221 | 354 | 41.7 | 9.59 | 2.2 | Ix | 139000 | 9 | 175*175 | 7.5 | 11 | 40.2 | 51.21 | 2880 | 984 | 330 | 112 | 7.5 | 4.38 | Ix | 498000
10 | 100*50 | 3.2 | 7.01 | 8.927 | 112.29 | 22.46 | 2.06 | tw | 6 |  | 10 | 250*90 | 9 | 13 | 34.6 | 44.07 | 4180 | 335 | 2.64 | Section | 380*100 |  |  | 10 | 260*113 | 9.4 | 14.1 | 41.9 | 53.3 | 5740 | 288 | 442 | 51 | 10.4 | 2.32 | Iy | 4670 | 10 | 200*100 | 4.5 | 7 | 18.2 | 23.18 | 1580 | 114 | 160 | 23 | 8.26 | 2.21 | Iy | 15700
11 | 125*40 | 2.3 | 5.69 | 7.242 | 130.92 | 20.95 | 1.73 | tf | 6 |  | 11 | 250*90 | 11 | 14.5 | 40.2 | 51.17 | 4690 | 375 | 2.58 | tw | 13 |  |  | 11 | 280*119 | 10.1 | 15.2 | 47.9 | 61 | 7500 | 364 | 542 | 61.2 | 11.1 | 2.45 | rx | 23.4 | 11 | 200*100 | 5.5 | 8 | 21.3 | 27.16 | 1840 | 134 | 184 | 26.8 | 8.24 | 2.22 | rx | 37
12 | 125*40 | 3.2 | 7.76 | 9.887 | 173.84 | 27.81 | 1.69 | A | 33.633 |  | 12 | 300*90 | 9 | 13 | 38.1 | 48.57 | 6440 | 429 | 2.59 | tf | 20 |  |  | 12 | 300*125 | 10.8 | 16.2 | 54.2 | 69 | 9800 | 451 | 653 | 72.2 | 11.9 | 2.56 | ry | 4.3 | 12 | 200*150 | 6 | 9 | 30.6 | 39.01 | 2690 | 507 | 277 | 67.6 | 8.3 | 3.61 | ry | 6.56
13 | 125*75 | 3.2 | 9.52 | 12.127 | 256.93 | 41.11 | 3.1 | w | 26.4 |  | 13 | 300*90 | 10 | 15.5 | 43.8 | 55.74 | 7440 | 494 | 2.59 | A | 85.71 |  |  | 13 | 320*131 | 11.5 | 17.3 | 61 | 77.7 | 12510 | 555 | 782 | 84.7 | 12.7 | 2.67 | Section | WF - 600*215*21.6*32.4 mm.(น้ำหนัก = 199 kg./m.) | 13 | 200*200 | 8 | 12 | 49.9 | 63.53 | 4720 | 1600 | 472 | 160 | 8.62 | 5.02 | Section | WF - 900*300*18*34 mm.(น้ำหนัก = 286 kg./m.)
14 | 125*75 | 4 | 11.73 | 14.948 | 310.76 | 49.72 | 3.07 | Zx | 170.33 |  | 14 | 300*90 | 12 | 16 | 48.6 | 61.9 | 7870 | 525 | 2.51 | w | 67.3 |  |  | 14 | 340*137 | 12.2 | 18.3 | 68 | 86.7 | 15700 | 674 | 923 | 98.4 | 13.5 | 2.8 |  |  | 14 | 200*200 | 12 | 12 | 56.2 | 71.53 | 4980 | 1700 | 498 | 167 | 8.35 | 4.88
15 | 150*80 | 4.5 | 15.2 | 19.369 | 562.76 | 75.03 | 3.3 | Zy | 170.33 |  | 15 | 380*100 | 10.5 | 16 | 54.5 | 69.39 | 14500 | 762 | 2.83 | Zx | 924 |  |  | 15 | 360*143 | 13 | 19.5 | 76.1 | 97 | 10610 | 818 | 1090 | 114 | 14.2 | 2.9 |  |  | 15 | 200*200 | 10 | 16 | 65.7 | 83.69 | 6530 | 2200 | 628 | 218 | 8.83 | 5.13
16 | 150*80 | 6 | 19.81 | 25.233 | 710.2 | 94.69 | 3.24 | Ix | 1703.3 |  | 16 | 380*100 | 13 | 16.5 | 62 | 78.96 | 15600 | 822 | 2.72 | Zy | 924 |  |  | 16 | 380*149 | 13.7 | 20.5 | 84 | 107 | 24010 | 975 | 1260 | 131 | 15 | 3.02 |  |  | 16 | 250*125 | 5 | 8 | 25.7 | 32.68 | 3540 | 255 | 285 | 41.1 | 10.4 | 2.79
17 | 150*100 | 4.5 | 16.62 | 21.169 | 658.06 | 87.74 | 4.08 | Iy | 1703.3 |  | 17 | 380*100 | 13 | 20 | 67.3 | 85.71 | 17600 | 924 | 2.8 | Ix | 17600 |  |  | 17 | 400*155 | 14.4 | 21.6 | 92.1 | 118 | 29210 | 1160 | 1460 | 149 | 15.7 | 3.13 |  |  | 17 | 250*125 | 6 | 9 | 29.6 | 37.66 | 4050 | 294 | 324 | 47 | 10.4 | 2.79
18 | 150*100 | 6 | 21.69 | 27.633 | 834.68 | 111.29 | 4.01 | rx | 4.14 | [10 empty] | Iy | 17600 |  |  | 18 | 425*163 | 15.3 | 23 | 104 | 132 | 36970 | 1440 | 1740 | 178 | 16.7 | 3.3 |  |  | 18 | 250*175 | 7 | 11 | 44.1 | 56.24 | 6120 | 984 | 502 | 113 | 10.4 | 4.18
19 | 200*100 | 4.5 | 20.15 | 25.669 | 1331.44 | 133.14 | 4.21 | ry | 4.14 | [10 empty] | rx | 2.8 |  |  | 19 | 450*170 | 16.2 | 24.3 | 115 | 147 | 45850 | 1730 | 2040 | 203 | 17.7 | 3.43 |  |  | 19 | 250*250 | 11 | 11 | 64.4 | 82.06 | 8790 | 2940 | 720 | 233 | 10.3 | 5.98
20 | 200*100 | 6 | 26.4 | 33.633 | 1703.3 | 170.33 | 4.14 | Section | WF - 200*100*6 mm.(น้ำหนัก = 26.4 kg./m.) | [10 empty] | ry | 2.8 |  |  | 20 | 475*178 | 17.1 | 25.6 | 128 | 163 | 56480 | 2090 | 2380 | 235 | 18.6 | 3.6 |  |  | 20 | 250*250 | 8 | 13 | 66.5 | 84.7 | 9930 | 3350 | 801 | 269 | 10.8 | 6.29
[20 empty] | Section | WF - 380*100*13*20 mm.(น้ำหนัก = 67.3 kg./m.) |  |  | 21 | 500*185 | 18 | 27 | 141 | 179 | 68740 | 2480 | 2750 | 268 | 19.6 | 3.72 |  |  | 21 | 250*250 | 9 | 14 | 72.4 | 92.18 | 10800 | 3650 | 867 | 292 | 10.8 | 6.29
| ขนาด | หนา(tw) | พ.ท. | นน. | Zx | Ix | rmin. | section | หนา(tf) | [14 empty] | 22 | 550*200 | 19 | 30 | 166 | 212 | 99180 | 3490 | 3610 | 349 | 21.6 | 4.02 |  |  | 22 | 250*250 | 14 | 14 | 82.2 | 104.7 | 11500 | 3880 | 919 | 304 | 10.5 | 6.09
1 | 190.7 | 7 | 40.4 | 31.7 | 179 | 1710 | 6.5 | [ - 190.7 * 7 mm.(น้ำหนัก = 31.7 kg./m.) | [15 empty] | 23 | 600*215 | 21.6 | 32.4 | 199 | 254 | 139000 | 4670 | 4630 | 434 | 23.4 | 4.3 |  |  | 23 | 300*150 | 5.5 | 8 | 32 | 40.8 | 6320 | 442 | 424 | 59.3 | 12.4 | 3.29
2 | 250*75*25 | 4.5 | 18.92 | 14.9 | 135 | 1690 | 2.62 | [ - 250*75*25*4.5 mm.(น้ำหนัก = 14.9 kg./m.) | [29 empty] | 24 | 300*150 | 6.5 | 9 | 36.7 | 46.78 | 7210 | 508 | 481 | 67.6 | 12.4 | 3.29
3 | 200*200*20 | 20 | 76.3 | 59.9 | 199 | 2850 | 3.92 | [ - 200*200*20 mm.(น้ำหนัก = 59.9 kg./m.) | [29 empty] | 25 | 300*200 | 8 | 12 | 56.8 | 72.38 | 11300 | 1600 | 771 | 160 | 12.5 | 4.71
4 | 200*100 | 6 | 33.633 | 26.4 | 170.33 | 1703.3 | 4.14 | [ - 200*100*6 mm.(น้ำหนัก = 26.4 kg./m.) | [29 empty] | 26 | 300*200 | 9 | 14 | 65.4 | 83.36 | 13300 | 1900 | 893 | 189 | 12.6 | 4.77
5 | 380*100 | 13 | 67.3 | 85.71 | 924 | 17600 | 2.8 | [ - 380*100*13*20 mm.(น้ำหนัก = 67.3 kg./m.) | 20 | [28 empty] | 27 | 300*300 | 12 | 12 | 84.5 | 107.7 | 16900 | 5520 | 1150 | 365 | 12.5 | 7.16
[38 empty] | 28 | 300*300 | 9 | 14 | 87 | 110.8 | 18800 | 6240 | 1270 | 417 | 13 | 7.51
[38 empty] | 29 | 300*300 | 10 | 15 | 94 | 119.8 | 20400 | 6750 | 1360 | 450 | 13.1 | 7.51
| ขนาด | หนา(tw) | พ.ท. | นน. | Zx | Ix | rmin. | section | หนา(tf) | Zy | [27 empty] | 30 | 300*300 | 15 | 15 | 106 | 134.8 | 21500 | 7100 | 1440 | 466 | 12.6 | 7.26
1 | 190.7 | 7 | 40.4 | 31.7 | 179 | 1710 | 6.5 | WF - 190.7*7 mm.(น้ำหนัก = 31.7 kg./m.) | 7 | 179 | 1040 | [26 empty] | 31 | 300*300 | 11 | 17 | 106 | 134.8 | 23400 | 7730 | 1540 | 514 | 13.2 | 7.57
2 | 250*75*25 | 4.5 | 18.92 | 14.9 | 135 | 1690 | 2.62 | WF - 250*75*25*4.5 mm.(น้ำหนัก = 14.9 kg./m.) | 4.5 | 135 | [27 empty] | 32 | 350*175 | 6 | 9 | 41.4 | 52.68 | 11100 | 792 | 641 | 91 | 14.5 | 3.86
3 | 200*200*20 | 20 | 76.3 | 59.9 | 199 | 2850 | 3.92 | WF - 200*200*20 mm.(น้ำหนัก = 59.9 kg./m.) | 20 | 199 | [27 empty] | 33 | 350*175 | 7 | 11 | 49.6 | 63.14 | 13600 | 684 | 775 | 112 | 14.7 | 3.95
4 | 200*100 | 6 | 33.633 | 26.4 | 170.33 | 1703.3 | 4.14 | WF - 200*100*6 mm.(น้ำหนัก = 26.4 kg./m.) | 6 | 170.33 | [27 empty] | 34 | 350*250 | 8 | 12 | 69.2 | 88.15 | 18500 | 3090 | 1100 | 248 | 14.5 | 5.92
5 | 380*100 | 13 | 85.71 | 67.3 | 924 | 17600 | 2.8 | WF - 380*100*13*20 mm.(น้ำหนัก = 67.3 kg./m.) | 20 | 924 | [27 empty] | 35 | 350*250 | 9 | 14 | 79.7 | 101.5 | 21700 | 3650 | 1280 | 292 | 14.6 | 6
6 | 600*215 | 21.6 | 254 | 199 | 4630 | 139000 | 4.3 | WF - 600*215*21.6*32.4 mm.(น้ำหนัก = 199 kg./m.) | 32.4 | 434 | [27 empty] | 36 | 350*350 | 13 | 13 | 106 | 135.3 | 28200 | 9380 | 1670 | 534 | 14.4 | 8.33
7 | 900*300 | 18 | 364 | 286 | 10900 | 498000 | 6.56 | WF - 900*300*18*34 mm.(น้ำหนัก = 286 kg./m.) | 34 | 1040 | [27 empty] | 37 | 350*350 | 10 | 16 | 115 | 146 | 33300 | 11200 | 1940 | 646 | 15.1 | 8.78
[38 empty] | 38 | 350*350 | 16 | 16 | 131 | 166.6 | 35300 | 11800 | 2050 | 669 | 14.6 | 8.43
[11 empty] | PIPE |  |  |  | TUBE |  | CHANNAL |  | I-BEAM |  | WF-BEAM | [16 empty] | 39 | 350*350 | 12 | 19 | 137 | 173.9 | 40300 | 13600 | 2300 | 776 | 15.2 | 8.84
| ขนาด | หนา(tw) | พ.ท. | นน. | Zx | Ix | rmin. | section | หนา(tf) | 85 |  |  |  | 85 |  | 85 |  | 85 |  | 85 | [17 empty] | 40 | 350*350 | 19 | 19 | 156 | 198.4 | 42800 | 14400 | 2450 | 809 | 14.7 | 8.53
1 | 190.7 | 7 | 40.4 | 31.7 | 179 | 1710 | 6.5 | 2 - 190.7 * 7 mm.(น้ำหนัก = 31.7 kg./m.) | 7 | Dia. | 190.7 | Zx | 179 | Section | 200*100 | Section | 380*100 | Section | 600*215 | Section | 900*300 | [16 empty] | 41 | 350*350 | 14 | 22 | 159 | 202 | 47600 | 16000 | 2670 | 909 | 15.3 | 8.9
2 | 200*100 | 6 | 33.633 | 26.4 | 170.33 | 1703.3 | 4.14 | 2 - 200*100*6 mm.(น้ำหนัก = 26.4 kg./m.) | 6 | t | 7 | Ix | 1710 | tw | 6 | tw | 13 | tw | 21.6 | tw | 18 | [16 empty] | 42 | 400*200 | 7 | 11 | 56.6 | 72.16 | 20000 | 1450 | 1010 | 145 | 16.7 | 4.48
3 | 380*100 | 13 | 85.71 | 67.3 | 924 | 17600 | 2.8 | 2 - 380*100*13*20 mm.(น้ำหนัก = 67.3 kg./m.) | 20 | W | 31.7 |  |  | tf | 6 | tf | 20 | tf | 32.4 | tf | 34 | [16 empty] | 43 | 400*200 | 8 | 13 | 66 | 84.12 | 23700 | 1740 | 1190 | 174 | 16.8 | 4.54
4 | 600*215 | 21.6 | 254 | 199 | 4630 | 139000 | 4.3 | 2 - 600*215*21.6*32.4 mm.(น้ำหนัก = 199 kg./m.) | 32.4 | A | 40.4 |  |  | A | 33.633 | A | 85.71 | A | 254 | A | 364 | [16 empty] | 44 | 400*300 | 9 | 14 | 94.3 | 120.1 | 33700 | 6240 | 1740 | 418 | 16.7 | 7.21
5 | 900*300 | 18 | 364 | 286 | 10900 | 498000 | 6.56 | 2 - 900*300*18*34 mm.(น้ำหนัก = 286 kg./m.) | 34 | r | 6.5 |  |  | w | 26.4 | w | 67.3 | w | 199 | w | 286 | [16 empty] | 45 | 400*300 | 10 | 16 | 107 | 136 | 38700 | 7210 | 1980 | 481 | 16.9 | 7.28
6 | *** | *** | *** | *** | *** | *** | *** | *** | *** | Section | 2 - 190.7 * 7 mm.(น้ำหนัก = 31.7 kg./m.) |  |  | Zx | 170.33 | Zx | 924 | Zx | 4630 | Zx | 10900 | [16 empty] | 46 | 400*400 | 15 | 15 | 140 | 178.5 | 49000 | 16300 | 2250 | 809 | 16.6 | 9.54
7 | *** | *** | *** | *** | *** | *** | *** | *** | *** |  |  |  |  | Zy | 170.33 | Zy | 924 | Zy | 434 | Zy | 1040 | [16 empty] | 47 | 400*400 | 11 | 18 | 147 | 186.8 | 56100 | 18900 | 2850 | 951 | 17.3 | 10.1
[14 empty] | Ix | 1703.3 | Ix | 17600 | Ix | 139000 | Ix | 498000 | [16 empty] | 48 | 400*400 | 18 | 18 | 168 | 214.4 | 59700 | 20000 | 3030 | 985 | 16.7 | 9.65
[14 empty] | Iy | 1703.3 | Iy | 17600 | Iy | 4670 | Iy | 15700 | [16 empty] | 49 | 400*400 | 13 | 21 | 172 | 218.7 | 66600 | 22400 | 3330 | 1120 | 17.5 | 10.1
[14 empty] | rx | 4.14 | rx | 2.8 | rx | 23.4 | rx | 37 | [16 empty] | 50 | 400*400 | 21 | 21 | 197 | 250.7 | 70900 | 23800 | 3540 | 1170 | 16.8 | 9.75
[14 empty] | ry | 4.14 | ry | 2.8 | ry | 4.3 | ry | 6.56 | [16 empty] | 51 | 400*400 | 16 | 24 | 200 | 254.9 | 78000 | 26200 | 3840 | 1300 | 17.5 | 10.1
[14 empty] | Section | 2 - 200*100*6 mm.(น้ำหนัก = 26.4 kg./m.) | Section | 2 - 380*100*13*20 mm.(น้ำหนัก = 67.3 kg./m.) | Section | 2 - 600*215*21.6*32.4 mm.(น้ำหนัก = 199 kg./m.) | Section | 2 - 900*300*18*34 mm.(น้ำหนัก = 286 kg./m.) | [16 empty] | 52 | 400*400 | 18 | 28 | 232 | 295.4 | 92800 | 31000 | 4480 | 1530 | 17.7 | 10.2
[38 empty] | 53 | 400*400 | 20 | 35 | 283 | 360.7 | 119000 | 39400 | 5570 | 1930 | 18.2 | 10.4
[38 empty] | 54 | 400*400 | 30 | 50 | 415 | 528.6 | 187000 | 60500 | 8170 | 2900 | 18.6 | 10.7
[38 empty] | 55 | 400*400 | 45 | 70 | 605 | 770.1 | 298000 | 94400 | 12000 | 4370 | 19.7 | 11.1
[38 empty] | 56 | 450*200 | 8 | 12 | 66.2 | 84.3 | 26700 | 1580 | 1290 | 159 | 18.5 | 4.33
[38 empty] | 57 | 450*200 | 9 | 14 | 76 | 96.76 | 33500 | 1870 | 1490 | 187 | 18.6 | 4.4
[38 empty] | 58 | 450*300 | 10 | 15 | 106 | 135 | 46800 | 6690 | 2160 | 448 | 18.6 | 7.04
[38 empty] | 59 | 450*300 | 11 | 18 | 124 | 157.4 | 56100 | 8110 | 2550 | 541 | 18.9 | 7.18
[38 empty] | 60 | 500*200 | 9 | 14 | 79.5 | 101.3 | 41900 | 1840 | 1690 | 185 | 20.3 | 4.27
[38 empty] | 61 | 500*200 | 10 | 16 | 89.6 | 114.2 | 47800 | 2140 | 1910 | 214 | 20.5 | 4.33
[38 empty] | 62 | 500*200 | 11 | 19 | 103 | 131.3 | 56500 | 2580 | 2230 | 257 | 20.7 | 4.43
[38 empty] | 63 | 500*300 | 11 | 15 | 114 | 145.5 | 60400 | 6760 | 2500 | 451 | 20.4 | 6.82
[38 empty] | 64 | 500*300 | 11 | 18 | 128 | 163.5 | 71000 | 8110 | 2910 | 541 | 20.8 | 7.04
[38 empty] | 65 | 600*200 | 10 | 15 | 94.6 | 120.5 | 68700 | 1980 | 2310 | 199 | 23.9 | 4.05
[38 empty] | 66 | 600*200 | 11 | 17 | 106 | 134.4 | 77600 | 2280 | 2590 | 228 | 24 | 4.12
[38 empty] | 67 | 600*200 | 12 | 20 | 120 | 152.5 | 90400 | 2720 | 2980 | 271 | 24.3 | 4.22
[38 empty] | 68 | 600*200 | 13 | 23 | 134 | 107.7 | 103000 | 3180 | 3380 | 314 | 24.6 | 4.31
[38 empty] | 69 | 600*300 | 12 | 17 | 137 | 174.5 | 103000 | 7670 | 3530 | 511 | 24.3 | 6.63
[38 empty] | 70 | 600*300 | 12 | 20 | 151 | 192.5 | 118000 | 9020 | 4020 | 601 | 24.8 | 6.85
[38 empty] | 71 | 600*300 | 14 | 23 | 175 | 222.4 | 137000 | 10600 | 4620 | 701 | 24.9 | 6.9
[38 empty] | 72 | 700*300 | 13 | 20 | 166 | 211.5 | 172000 | 9020 | 4980 | 602 | 28.6 | 6.53
[38 empty] | 73 | 700*300 | 13 | 24 | 185 | 235.5 | 201000 | 10800 | 5760 | 722 | 29.3 | 6.78
[38 empty] | 74 | 700*300 | 15 | 28 | 215 | 273.6 | 237000 | 12900 | 6700 | 653 | 29.4 | 6.86
[38 empty] | 75 | 800*300 | 14 | 22 | 191 | 243.4 | 254000 | 9930 | 6410 | 662 | 32.3 | 6.39
[38 empty] | 76 | 800*300 | 14 | 26 | 210 | 267.4 | 292000 | 11700 | 7290 | 782 | 33 | 6.62
[38 empty] | 77 | 800*300 | 16 | 30 | 241 | 307.6 | 339000 | 13800 | 8400 | 915 | 33.2 | 6.7
[38 empty] | 78 | 900*300 | 15 | 23 | 213 | 270.9 | 345000 | 10300 | 7760 | 688 | 35.7 | 6.16
[38 empty] | 79 | 900*300 | 16 | 28 | 243 | 309.8 | 41000 | 12600 | 9140 | 843 | 36.4 | 6.39
[38 empty] | 80 | 900*300 | 18 | 34 | 286 | 364 | 498000 | 15700 | 10900 | 1040 | 37 | 6.56