## Sheet1
| South East Asia University |  |  |  | Design Beam ( Doubly , Singly By Stength Design Method )
| Civil Department |  |  |  | compute sheet for : Reignforced Concrete Design |  |  | date : 15/4/2010 |  |  | By | Preecha Soontonpukdi
Reignforced Concrete Beam Design (SDM)
Concrete : | [6 empty] | 1 | [13 empty] | 2 | [15 empty] | b = | 55 |  | cover under,top |  | 2.5 | cm.
Comp.strength fc' |  |  |  |  | 150 | ksc. | Doubly Reignforced Design : | [13 empty] | Case. | Shear Reignforced Design : Strirup (Torsion Reign. Needless) | [14 empty] | h = | 90 |  | cover side |  | 4 | cm.
Steel : | [6 empty] | As req.(Tension) |  |  | 82.73 | cm² | As' req.(Compresion) |  |  |  |  | 32.8 | cm² |  |  | 1 |  |  | Vu |  | øVc=0.53øfc0.5bd |  |  | spacing |  |  |  | b-cover. | 47 | cm. | As | 0 |  | 1 |  | 2 |  | 3 |  | 4 |  | 5 |  | 6 |  | 7 |  | 8 |  | 9 |  | 10 |  |  | beam
Yeild Strength(main) (fy) |  |  |  |  | 3000 | ksc. | Prov.DB dia Ø |  |  | 16 | mm. | Prov.DB dia Ø |  |  |  |  | 16 | mm. | [5 empty] | 8000 | < | 22729.2409 |  | Shear Reign. Can be neglected | 37.45 | cm. |  |  | No. | 42 | line | No. | 0 | x | y (col.1) | 1 | y(col.2) | 2 | y(col.3) | 3 | y col.4 | 4 | y col.5 | 5 | y col.6 | 6 | y col.7 | 7 | y col.8 | 8 | y col.9 | 9 | y col.10 | 10 |  | x | y
Yeild Strength(strir.) (fvy) |  |  |  |  | 2400 | ksc. | Prov.No. of DB |  |  | 42 | line | Prov.No. of DB |  |  |  |  | 17 | line |  |  | 2 |  |  | Vu-øVc |  | 2.1øfc0.5bd |  |  |  |  | spacing steel |  |  |  |  | 1 | 1 | 34 | 8.2 | 1 | 11.5 | 1 | 15.5 | 1 | 19.5 | 1 | 23.5 | 1 |  | 1 |  | 1 |  | 1 |  | 1 |  | 1 |  | 30 | 5
Design parameter : | [6 empty] | As prov. |  |  | 84.45 | cm² | As' prov. |  |  |  |  | 34.18 | cm² | [6 empty] | > | 90059.2565 |  |  |  |  | x >2.5cm. | x > øDB | size stone biggest 3"/4'x 1.34 |  |  | 1 | 2 | 39.875 | 8.2 | 1 | 11.5 | 1 | 15.5 | 1 | 19.5 | 1 | 23.5 | 1 |  | 1 |  | 1 |  | 1 |  | 1 |  | 1 |  | 30 | 95
b1 |  |  |  |  | 0.85 |  | check |  |  |  | ok | check | [5 empty] | ok |  |  | 3 | øVc/2 |  | Vu |  | øVc | [5 empty] | Row:No.Provide |  | 9 | line | 1 | 3 | 45.75 | 8.2 | 1 | 11.5 | 1 | 15.5 | 1 | 19.5 | 1 | 23.5 | 1 |  | 1 |  | 1 |  | 1 |  | 1 |  | 1 |  | 85 | 95
fb |  |  |  |  | 0.9 |  | Prov. Strir. RB dia Ø |  |  | 15 | mm. | [10 empty] | 11364.6205 | < |  | > | 22729.2409 |  |  |  | cm. |  | spacing Provide : |  | 5.875 | cm | 1 | 4 | 51.625 | 8.2 | 1 | 11.5 | 1 | 15.5 | 1 | 19.5 | 1 | 23.5 | 1 |  | 1 |  | 1 |  | 1 |  | 1 |  | 1 |  | 85 | 5
fv |  |  |  |  | 0.85 |  | Prov. Strirup spacing @ |  |  |  | cm. | [9 empty] | 4 | Vu>øVc |  | Vu-øVc |  | 1.1øfc0.5bd | [9 empty] | 1 | 5 | 57.5 | 8.2 | 1 | 11.5 | 1 | 15.5 | 1 | 19.5 | 1 | 23.5 | 1 |  | 1 |  | 1 |  | 1 |  | 1 |  | 1 |  | 30 | 5
ft |  |  |  |  | 0.85 | [16 empty] | no |  |  | > | 47173.8963 |  |  |  | cm. | [5 empty] | 1 | 6 | 63.375 | 8.2 | 1 | 11.5 | 1 | 15.5 | 1 | 19.5 | 1 | 23.5 | 1 |  | 1 |  | 1 |  | 1 |  | 1 |  | 1 |  | strirup
Beam dimension : | [6 empty] | Shear and Torsion Reign. For Strirup |  |  |  |  | Doubly Reignforced Design |  |  | and Torsion Reignforced Design | [5 empty] | 5 | 1.1øfc0.5bd |  | Vu-øVc |  | 2.1øfc0.5bd | [9 empty] | 1 | 7 | 69.25 | 8.2 | 1 | 11.5 | 1 | 15.5 | 1 | 19.5 | 1 |  | 1 |  | 1 |  | 1 |  | 1 |  | 1 |  | 1 |  | x | y
b |  |  |  |  | 0.55 | m. | As req. Strirup |  |  | 0.1554 | cm.2 | As = | 42 | DB | 16 | [6 empty] | 47173.8963 | < |  | > | 90059.2565 |  |  |  | cm. | [5 empty] | 1 | 8 | 75.125 | 8.2 | 1 | 11.5 | 1 | 15.5 | 1 | 19.5 | 1 |  | 1 |  | 1 |  | 1 |  | 1 |  | 1 |  | 1 |  | 33.4 | 7.5
h |  |  |  |  | 0.9 | m. | Prov. Strir. RB dia Ø |  |  | 6 | mm. | As' = | 17 | DB | 16 | [20 empty] | 1 | 9 | 81 | 8.2 | 1 | 11.5 | 1 | 15.5 | 1 | 19.5 | 1 |  | 1 |  | 1 |  | 1 |  | 1 |  | 1 |  | 1 |  | 33.4 | 92.5
cover. (under) |  |  |  |  | 0.025 | m. | Prov. Strirup spacing @ |  |  | 37.45 | cm. | Strirup spacing@= |  | 6 | RB | 37.45 | [15 empty] | spacing provide y' |  | 4 | cm. | 1 | 10 | [22 empty] | 81.6 | 92.5
cover. (side) |  |  |  |  | 0.04 | m. | [29 empty] | col. | y= | 5 | [18 empty] | sum: | 42 | line. | 81.6 | 7.5
d' |  |  |  |  | 0.151 | m. | [53 empty] | 33.4 | 7.5
d balance |  |  |  |  | 0.749 | m. | [12 empty] | As' | [40 empty] | dimension Y
Load : | [18 empty] | x | No. prov. | 17 | line | sum = | 17 | line | ok | [33 empty] | 95 | 5
Mu |  |  |  |  | 100000 | kg.-m. | [12 empty] | Column | No. | 9 | line | [37 empty] | 95 | 95
Vu |  |  |  |  | 8000 | kg. | [12 empty] | spacing provide |  | 5.875 | cm. | ok | [36 empty] | 87 | 5
Tu |  |  |  |  | 20000 | kg.-m. | [12 empty] | y | [40 empty] | 98 | 5
Bending Moment Reign. Design : | [18 empty] | spacing provide |  | 3 | cm. | [37 empty] | 87 | 95
rb |  |  |  |  | 0.024242 | [54 empty] | 98 | 95
rmin = | 0.0046667 |  |  | rmax = | 0.018181 | [54 empty] | dimension x
r. actua |  |  | 0.5 | rb = | 0.012121 | ok | [15 empty] | x >=2.5cm. | [37 empty] | x | y
Ru actua. |  |  |  |  | 31.16 | ksc. | [15 empty] | x > øDB | [13 empty] | As' | 0 | 1 | 1 |  | 2 |  | 3 |  | 4 |  | 5 |  | 6 |  | 7 |  | 8 |  | 9 |  | 10 |  |  | 30 | 102
Mcu |  |  |  |  | 86529.9162 | kg.-m. | [15 empty] | x >= size stone biggest 3"/4'x 1.34 | [9 empty] | x' | b-cover. | 47 | m. | No. | 0 | x | y col. 1 | 1 | y col. 2 | 2 | y col. 3 | 3 | y col.4 | 4 | y col.4 | 5 | y col.4 | 6 | y col.4 | 7 | y col.4 | 8 | y col.4 | 9 | y col.4 | 10 |  | 85 | 102
check | Mu < Mcu |  | Design as Doubly Reign. | [29 empty] | No. | 17 | line | 1 | 1 | 34 | 92 | 1 | 89 | 1 |  | 1 |  | 1 |  | 1 |  | 1 |  | 1 |  | 1 |  | 1 |  | 1 |  | 30 | 96.5
Ru provide |  |  |  |  | 31.16 | kg./cm.2 | [25 empty] | x >2.5cm. | x > øDB |  |  | 1 | 2 | 39.875 | 92 | 1 | 89 | 1 |  | 1 |  | 1 |  | 1 |  | 1 |  | 1 |  | 1 |  | 1 |  | 1 |  | 30 | 104.5
Mu1 |  |  |  |  | 86529.92 | kg.-m. | [18 empty] | d balance = |  | 74.9 | cm. | [7 empty] | 1 | 3 | 45.75 | 92 | 1 | 89 | 1 |  | 1 |  | 1 |  | 1 |  | 1 |  | 1 |  | 1 |  | 1 |  | 1
Mu2 |  |  |  |  | 13470.08 | kg-m. | [12 empty] | As | No. | [11 empty] | Row:No.Provide |  | 9 | line. | 1 | 4 | 51.625 | 92 | 1 | 89 | 1 |  | 1 |  | 1 |  | 1 |  | 1 |  | 1 |  | 1 |  | 1 |  | 1
As1 |  |  |  |  | 49.932 | cm.2 | [12 empty] | x | No. prov. | 42 | line. | sum = | 42 | line | ok | [5 empty] | spacing Provide : |  | 5.875 | cm. | 1 | 5 | 57.5 | 92 | 1 | 89 | 1 |  | 1 |  | 1 |  | 1 |  | 1 |  | 1 |  | 1 |  | 1 |  | 1 |  | 85 | 96.5
As2 |  |  |  |  | 8.3427 | cm.2 | [12 empty] | Column | No. | 9 | line. | [9 empty] | y' |  |  |  | 1 | 6 | 63.375 | 92 | 1 | 89 | 1 |  | 1 |  | 1 |  | 1 |  | 1 |  | 1 |  | 1 |  | 1 |  | 1 |  | 85 | 104.5
[19 empty] | spacing provide |  | 5.875 | cm. | ok | [8 empty] | h-cover under |  | 85 | cm. | 1 | 7 | 69.25 | 92 | 1 | 89 | 1 |  | 1 |  | 1 |  | 1 |  | 1 |  | 1 |  | 1 |  | 1 |  | 1
[19 empty] | y | [16 empty] | 1 | 8 | 75.125 | 92 | 1 | 89 | 1 |  | 1 |  | 1 |  | 1 |  | 1 |  | 1 |  | 1 |  | 1 |  | 1
[19 empty] | spacing provide |  | 4 | cm. | [9 empty] | spacing Provide : |  | 3 | cm. | 1 | 9 | 81 | 92 | 1 |  | 1 |  | 1 |  | 1 |  | 1 |  | 1 |  | 1 |  | 1 |  | 1 |  | 1 |  | x | y
Torsion Reign. Design : | [35 empty] | 1 | 10 | [22 empty] | 0 | 0 | h
Torsion Effect can be neglected if Tu < 0.13f(fc)0.5åx²y | [18 empty] | 3 Check | [16 empty] | col. | y= | 2 | [15 empty] | 1 |  | 1 | sum | 17 | line | 0 | 90 | h
åx²y |  |  |  |  | 272250 | cm.3 | [12 empty] | Es |  | 2040000 | kg./cm.2 | [37 empty] | 0 | 90 | EC
Ct = | bwd/åx²y |  |  |  | 0.015131 | cm.-1 | [12 empty] | Ecu |  | 0.003 | [38 empty] | 0.0017 | 90 | EC
Tu min |  |  |  |  | 3684.4765 | kg.-m. | [13 empty] | Equilibrium Equation : C=T | [39 empty] | 0.0017 | 90 | x
check | Tu >Tu min |  |  | Torsion Reign. Needed | [15 empty] | a=(As/fy)/(0.85*fc'b) | [39 empty] | -0.001 | 15.1 | x
Tu max | 1.05f(fc)0.5åx²/((1+0.4Vu)/(CtTu))0.5 |  |  |  | 29594.2446 | kg.-m. | [12 empty] | c = |  | 40.1426 | cm. | [37 empty] | -0.019 | 49.2574 | na
check | Tu max >Tu |  |  | ok | [14 empty] | d-c= |  | 34.7574 | cm. | [37 empty] | 0.019 | 49.2574 | na
fTc |  |  |  |  | 5918.8489 | kg.-m. | [12 empty] | Ey = |  | 0.0014706 | [38 empty] | 0 | 15.1 | EY
fVc |  |  |  |  | 2390.0876 | kg. | [12 empty] | Ec = |  | 0.0016984 | [38 empty] | -0.001 | 15.1 | Ey
check | Vu > øVc |  |  | Shear Riegn . Needed | [14 empty] | Es = |  | 0.0025975 | [38 empty] | -0.001 | 15.1 | Es
Compute the strirup(2 leg) area required for shear : | [18 empty] | check |  | Yeilding Failure | [38 empty] | 0.0025975 | 15.1 | Es
Av/s | Vu - øVc /øfyd |  |  |  | 0.036715 | cm.²/cm . | [12 empty] | r=As/bd |  | 0.0205 | [38 empty] | 0 | 44.2574 | ecu
Compute the strirup area required for torsion : | [18 empty] | rmax = |  | 0.0182 | [38 empty] | 0.003 | 44.2574 | ecu
x1 | 47 | cm. | [16 empty] | rmin = |  | 0.0046667
y1 | 85 | cm. | [16 empty] | check |  | Compression Failure = Over R.
at | 0.66+0.33(y1/x1) < 1.50 |  |  |  | 1.2568 | ok
At /s | (Tu-fTc) / (atfx1y1fy) |  |  |  | 0.137 | cm.²/cm .
Comblined strirup :
As req.(1leg) |  | Av/ 2+As/ t |  |  | 0.15536 | cm.²/cm .
As min req. |  |  |  |  | 0.0401 | cm.
Compute the Longitudinal Reinf. for Torsion :
Al req. | 2At /s(x1+x2)(fvy/fy) |  |  |  | 28.9344 | cm.2
| (2At /s) / (fvy/ fy) |  |  |  | 0.2192 | cm.2
| (3.5bw / fy) / (fvy/ fy) |  |  |  | 0.0513 | cm.2
Al min |  |  |  |  | 48.906 | cm.2
End Compute
x
y
55.00 cm.
90.00 cm.
17
DB
16 mm.
6
RB
@ 37.45 cm.
42
DB
16 mm.
Strirup
d use
.
d balance
h

## Sheet2
ขั้นตอนในการใช้ spard sheet Design Beam มีตังนี้
1 | ป้อนค่า มาตราฐานในการออกแบบ
1.1 | fc'
1.2 | fy
1.3 | fvy
1.4 | fb
1.5 | fv
1.6 | fb
ขนาดของคานและระยะหุ้มคอนกรีต
2.1 | b
2.2 | h
2.3 | cover under and top
2.4 | cover side
2 | ป้อน Load ที่ได้จากการคำนวณมาแล้ว
2.1 | Mu
2.2 | Vu
2.3 | Tu
3 | หาค่า r โดยการประมาณ แนะนำให้ ใช้ 0.5 rb
ในโปรแกรมตัวนี้ได้ใช้ค่า D balance จริงเป็นตัวกำหนดในการออกแบบ โดยเทียบจากการจัดเหล็กในสภาพจริงโดยผู้ใช้สามารถกำหนดชั้นของเหล็กและระยะห่างได้
| โดยมีขั้นตอนในการป้อนข้อมูลดังนี้ | [6 empty] | \
|  | As | ป้อนค่า colunm คือจำนวนของแถวของเหล็กเสริมที่วางลงไป โดยโปรแกรมจะคำนวณหาระยะห่างในการว่างเหล็กเสริมให้ด้วย
โดยสามารถใส่จำนวนแถวของเหล็กเสริมได้ 10 แถว เพื่อจัดเหล็กให้เป็นระเบียบโดยเทียบจากคานที่ขนาดความกว้างต่ำสุดคือ คานขนาด15x30
โดยตามข้อกำหนดระยะห่างในการวางเหล็กเสริมต้องไม่น้อยกว่า 2.5 ซมหรือ ขนาด3/4 เท่าของขนาดหินโตสุด โดยคานกว้างขนาด 15 cm.
สามารถว่างเหล็กเสิรมได้จำนวน10 เส้นและมีระยะห่าง 2.5 cm. พอดี
ค่าที่ต้อนป้อนมีดังนี้
|  |  | 1 | column
|  |  | 2 | Y spacing | ในที่นี้หมายถึงระยะห่างระยะหว่างเหล็กเสริมตามแกน Y โดยระยะห่างไม่น้อย 2.5 cm.
|  | As' | เหล็กบนโดยหากเป็น Singly ขนาด Asของเหล็กจะเท่ากัน เหล็กล่าง 2เส้น คือ เพียงเอาไว้ยีดเหล็กปลอกเท่านั้นแต่หากเป็นแบบ Doublyก็สามารถ
วางเหล็กเสริมได้ตามปกติ แต่ควรคำนึงถึง Compression Zone และ Tensile Zone ด้วย ซึ่งได้มีตารางคำนวณและกราฟแสดงไว้แล้ว
|  |  | โดย Compression Zone คือ C และ Tensile Zone คือ D-C |  |  |  | เป็นตารางการตวรจสอบว่าการวิบัติตรงกับขั้นต้อนในการออกแบบหรือไม่
สว่นค่าที่ป้อนเหมือน As คือ Colunm และ Y Spacing
ตารงที่4 |  | คือตารางแสดงการออกแบบเหล็กเสริมรับแรงเฉือนซึ่งได้ออกแบบตามเงื่อนไขทุกประการ
ตารางที่ 1 เป็นตารางที่ใช้ป้อนจำนวนเหล็กเสริมใช้สำหรับออกแบบทั้ง แบบ Singly และ Doubly โดยหากมี Torsion ก็ใช้ตารางนี้เช่นเดี่ยวกันโดยหลักการออกแบบเหล็กเสริมรับแรงบิด
ต้องมี As ของ Torsion Reinfored อยู่ทุกมุมของคาน แต่ได้แยกตารางออกแบบเหล็กปลอกไว้ 2 แบบคือ Shear Forced อย่างเดียว กับ ที่มี Torsion Forced ร่วมด้วย | [8 empty] | (หมายเหตุ ตั้งค่า Prov No. ให้เป็น 0 ก่อนเพราะจะทำให้ค่า As ไม่เคลื่อน เนื่องจากค่า d ที่ใช้เป็น d balance ที่ได้มาจากการวางเหล็กเสิรมจริง)
สว่นของการคำนวณหา As ของ Torsion นั้นมีขั้นตอนในการตรวจสอบดั้งนี้
Tu>Tumin ต้องออกแบบเหล็กเสริมต้านแรงบิด | [5 empty] | Torsion Reinforced Needless
Tu>Tu max ต้องเปลี่ยนขนาดคาน | [5 empty] | Change as Beam size
หากต้องออกแบบต้องพิจารณาที่ค่า at |  |  |  |  | ด้วยหากมีค่าเกิน 1.50 ต้องต้องพิจารณาที่ระยะหุ้มคอนกรีต ( cover ) หากเปลี่ญนแล้วยังมากกว่า 1.50 อยู่ให้เปลี่ยนขนาดของคาน
หากมีข้อผิดพลาดประการใดก็ขออภัยมา ณ ที่นี้ด้วยครับ
และหากมีข้อผิดพลาดช่วยแนะนำด้วยนะครับจะขอบคุณมากๆเลยครับ